## 表08A分部分项工程量清单与计价表
分部分项工程量清单与计价表 (适用于工程量清单计价)
工程名称:艺术学部美术与设计学院美术馆展厅地面渗水维修工程 |  |  | 标段： |  |  | 第1页 共1页
序号 | 项目编码 | 项目名称 | 项目特征描述 | 计量 单位 | 工程量 | 金额(元)
[6 empty] | 综合 单价 | 合价 | 材料设备 暂估合价
分部工程
1 | 050201004001 | 盖板(篦子) | 1.制安球磨铸铁篦子，尺寸400mm*600mm，样式同原有 2.五金配件齐全 | 套 | 10
2 | 010101003001 | 挖沟槽土方 | 1.开挖漏水处墙根地面，开挖深度600mm，宽度600mm 2.余方装包，限期外运 | m3 | 36
3 | 011616B003001 | 墙面铲(拆)除 | 1.铲除渗水处墙面至面下50mm 2.垃圾装包，限期外运 | m2 | 20
4 | 011406001001 | 抹灰面油漆 | 1.20mm厚水泥砂浆找平层 2.刷聚合物水泥防水两遍 3.30mm厚水泥砂浆保护层 4.刮外墙腻子两遍并抹平、打磨 5.刷外墙漆两遍 | m2 | 20
5 | 010401014001 | 砖地沟、明沟 | 1.砖砌排水沟，两边1/2砖；排水沟宽400mm，深400mm 2.沟内放坡比率依现场实际情况调整，含少量土方回填 3.排水沟地面及四周20mm厚水泥砂浆找平，刷聚合物水泥防水两遍，刷30mm厚水泥砂浆保护层 | m | 100
6 | 050201004002 | 盖板(篦子) | 1.制安304不锈钢篦子，上覆打孔304不锈钢盖板，样式甲定，不锈钢型材厚度大于2mm，所有接口处满焊 2.五金配件等齐全 | m | 100
分部小计
本页小计
合 计