## 表08A分部分项工程量清单与计价表
分部分项工程量清单与计价表 (适用于工程量清单计价)
工程名称:袖海楼402房等六套房修缮工程-安装部分 |  |  | 标段： |  |  | 第1页 共63页
序号 | 项目编码 | 项目名称 | 项目特征描述 | 计量 单位 | 工程量 | 金额(元)
[6 empty] | 综合 单价 | 合价 | 材料设备 暂估合价
袖海楼402
安装工程
强电部分
1 | 030404017028 | 配电箱 | 1.名称：户内配电箱 2.型号：Pe=8KW 3.安装方式：距地1.8m嵌墙暗装 4.满足招标文件(含技术要求)和设计图纸所需的全部工作内容 | 台 | 1
2 | 030412004031 | LED面板灯 | 1.名称：LED面板灯 2.规格：300*300mm 3.型号：采购市场成品（18W） 4.满足招标文件(含技术要求)和设计图纸所需的全部工作内容 | 套 | 2
3 | 030412004032 | LED圆形吸顶灯 | 1.名称：LED圆形吸顶灯 2.型号：采购市场成品（20W） 3.满足招标文件(含技术要求)和设计图纸所需的全部工作内容 | 套 | 1
4 | 030412004033 | LED吸顶灯 | 1.名称：LED吸顶灯 2.型号：采购市场成品（30W） 3.满足招标文件(含技术要求)和设计图纸所需的全部工作内容 | 套 | 4
5 | 030404033010 | 风扇 | 1.名称：排气扇 2.型号：采购市场成品 3.满足招标文件(含技术要求)和设计图纸所需的全部工作内容 | 台 | 2
6 | 030404034033 | 照明开关 | 1.名称:单联单控开关 2.型号:250V,16A 3.安装方式:底边距地1.3米暗装(床头插座0.8米) 4.满足招标文件(含技术要求)和设计图纸所需的全部工作内容 | 个 | 2
本页小计
分部分项工程量清单与计价表 (适用于工程量清单计价)
工程名称:袖海楼402房等六套房修缮工程-安装部分 |  |  | 标段： |  |  | 第2页 共63页
序号 | 项目编码 | 项目名称 | 项目特征描述 | 计量 单位 | 工程量 | 金额(元)
[6 empty] | 综合 单价 | 合价 | 材料设备 暂估合价
7 | 030404034034 | 照明开关 | 1.名称：单联双控开关 2.型号：250V,16A 3.安装方式：底边距地1.3米暗装(床头插座0.8米) 4.满足招标文件(含技术要求)和设计图纸所需的全部工作内容 | 个 | 6
8 | 030404034035 | 照明开关 | 1.名称：双联单控开关 2.型号：250V,16A 3.安装方式：底边距地1.3米暗装 4.满足招标文件(含技术要求)和设计图纸所需的全部工作内容 | 个 | 2
9 | 030404034036 | 照明开关 | 1.名称：三联单控开关 2.型号：250V,16A 3.安装方式：底边距地1.3米暗装 4.满足招标文件(含技术要求)和设计图纸所需的全部工作内容 | 个 | 1
10 | 030404035099 | 插座 | 1.名称：空调插座 2.功率：250V 16A 3.安装方式：距地2.25m暗装 4.满足招标文件(含技术要求)和设计图纸所需的全部工作内容 | 个 | 4
11 | 030404035100 | 插座 | 1.名称：普通五孔插座 2.功率：250V 10A 3.安装方式：底边距地0.3米(床头插座0.8米) 4.满足招标文件(含技术要求)和设计图纸所需的全部工作内容 | 个 | 11
本页小计
分部分项工程量清单与计价表 (适用于工程量清单计价)
工程名称:袖海楼402房等六套房修缮工程-安装部分 |  |  | 标段： |  |  | 第3页 共63页
序号 | 项目编码 | 项目名称 | 项目特征描述 | 计量 单位 | 工程量 | 金额(元)
[6 empty] | 综合 单价 | 合价 | 材料设备 暂估合价
12 | 030404035101 | 插座 | 1.名称：备用五孔插座 2.功率：250V 10A 3.安装方式：底边距地1.2m暗装 4.满足招标文件(含技术要求)和设计图纸所需的全部工作内容 | 个 | 2
13 | 030404035102 | 插座 | 1.名称：消毒柜插座 2.功率：250V 10A 3.安装方式：距地0.5m暗装 4.满足招标文件(含技术要求)和设计图纸所需的全部工作内容 | 个 | 1
14 | 030404035103 | 插座 | 1.名称：净水器插座 2.功率：250V 10A 3.安装方式：距地0.5m暗装 4.满足招标文件(含技术要求)和设计图纸所需的全部工作内容 | 个 | 1
15 | 030404035104 | 插座 | 1.名称：热水器插座 2.功率：250V 16A 3.安装方式：距地1.8m暗装 4.满足招标文件(含技术要求)和设计图纸所需的全部工作内容 | 个 | 1
16 | 030404035105 | 插座 | 1.名称：抽油烟机排风插座 2.功率：250V 10A 3.安装方式：距地2.1m暗装 4.满足招标文件(含技术要求)和设计图纸所需的全部工作内容 | 个 | 1
17 | 030404035106 | 插座 | 1.名称：马桶插座 2.功率：250V 10A 3.安装方式：距地0.3m暗装 4.满足招标文件(含技术要求)和设计图纸所需的全部工作内容 | 个 | 1
本页小计
分部分项工程量清单与计价表 (适用于工程量清单计价)
工程名称:袖海楼402房等六套房修缮工程-安装部分 |  |  | 标段： |  |  | 第4页 共63页
序号 | 项目编码 | 项目名称 | 项目特征描述 | 计量 单位 | 工程量 | 金额(元)
[6 empty] | 综合 单价 | 合价 | 材料设备 暂估合价
18 | 030404035107 | 插座 | 1.名称：洗衣机/吹风机防水电源插座 2.功率：250V 10A 3.安装方式：距地1.3m暗装 4.满足招标文件(含技术要求)和设计图纸所需的全部工作内容 | 个 | 2
19 | 030404035109 | 插座 | 1.名称：带USB电源插座 2.功率：250V 10A 3.安装方式：距地0.7m暗装 4.满足招标文件(含技术要求)和设计图纸所需的全部工作内容 | 个 | 3
20 | 031001B001010 | 金属软管 | 1.名称：金属软管 2.规格：DN20 3.满足招标文件(含技术要求)和设计图纸所需的全部工作内容 | m | 1.84
21 | 030411006019 | 接线盒 | 1.名称：接线盒 2.满足招标文件(含技术要求)和设计图纸所需的全部工作内容 | 个 | 39
22 | 030404017029 | 局部等电位端子箱 | 1.名称：局部等电位端子箱 2.规格：铜质端子板100*100*70 3.安装方式：距地0.3m暗装 4.满足招标文件(含技术要求)和设计图纸所需的全部工作内容 | 台 | 1
23 | 030414002010 | 送配电装置系统 | 1.名称：送配电装置系统 2.1kV以下交流供电系统调试 3.满足招标文件(含技术要求)和设计图纸所需的全部工作内容 | 系统 | 1
本页小计
分部分项工程量清单与计价表 (适用于工程量清单计价)
工程名称:袖海楼402房等六套房修缮工程-安装部分 |  |  | 标段： |  |  | 第5页 共63页
序号 | 项目编码 | 项目名称 | 项目特征描述 | 计量 单位 | 工程量 | 金额(元)
[6 empty] | 综合 单价 | 合价 | 材料设备 暂估合价
24 | 030411004029 | 配线 | 1.名称：配线 2.规格：BV-2.5mm2 3.满足招标文件(含技术要求)和设计图纸所需的全部工作内容 | m | 250.56
25 | 030411004030 | 配线 | 1.名称：配线 2.规格：BV-4mm2 3.满足招标文件(含技术要求)和设计图纸所需的全部工作内容 | m | 645.3
26 | 030411004031 | 配线 | 1.名称：配线 2.规格：BV-10mm2 3.满足招标文件(含技术要求)和设计图纸所需的全部工作内容 | m | 90
27 | 030411001037 | 配管 | 1.名称:配管 2.规格:PC20暗敷 3.满足招标文件(含技术要求)和设计图纸所需的全部工作内容 | m | 83.52
28 | 030411001038 | 配管 | 1.名称：配管 2.规格：PC25暗敷 3.材质：塑料管 4.满足招标文件(含技术要求)和设计图纸所需的全部工作内容 | m | 215.1
29 | 030411001039 | 配管 | 1.名称：配管 2.规格：PC40暗敷 3.材质：塑料管 4.满足招标文件(含技术要求)和设计图纸所需的全部工作内容 | m | 90
30 | 030413002037 | 凿槽及恢复 | 1.名称：凿槽及恢复 2.规格：DN20 3.满足招标文件(含技术要求)和设计图纸所需的全部工作内容 | m | 83.52
31 | 030413002038 | 凿槽及恢复 | 1.名称：凿槽及恢复 2.规格：DN25 3.满足招标文件(含技术要求)和设计图纸所需的全部工作内容 | m | 215.1
本页小计
分部分项工程量清单与计价表 (适用于工程量清单计价)
工程名称:袖海楼402房等六套房修缮工程-安装部分 |  |  | 标段： |  |  | 第6页 共63页
序号 | 项目编码 | 项目名称 | 项目特征描述 | 计量 单位 | 工程量 | 金额(元)
[6 empty] | 综合 单价 | 合价 | 材料设备 暂估合价
32 | 030413002039 | 凿槽及恢复 | 1.名称：凿槽及恢复 2.规格：DN40 3.满足招标文件(含技术要求)和设计图纸所需的全部工作内容 | m | 90
弱电部分
33 | 030404017030 | 家居弱电箱 | 1.名称：弱电箱 2.安装方式：距地0.3m嵌墙暗装 3.满足招标文件(含技术要求)和设计图纸所需的全部工作内容 | 台 | 1
34 | 030502005028 | 光缆 | 1.名称:光缆 2.型号:2芯 3.通信网络 4.满足招标文件(含技术要求)和设计图纸所需的全部工作内容 | m | 20
35 | 030502012010 | 网络信息插座 | 1.名称：网络信息插座 2.安装方式：底边距地0.3m 3.满足招标文件(含技术要求)和设计图纸所需的全部工作内容 | 个 | 1
36 | 030502004010 | 电视信息插座 | 1.名称：电视信息插座 2.安装方式：底边距地0.3m 3.满足招标文件(含技术要求)和设计图纸所需的全部工作内容 | 个 | 1
37 | 030411006020 | 接线盒 | 1.名称：接线盒 2.满足招标文件(含技术要求)和设计图纸所需的全部工作内容 | 个 | 2
38 | 030502005029 | 双绞线缆 | 1.名称:六类网线 2.穿管敷设 3.满足招标文件(含技术要求)和设计图纸所需的全部工作内容 | m | 20
本页小计
分部分项工程量清单与计价表 (适用于工程量清单计价)
工程名称:袖海楼402房等六套房修缮工程-安装部分 |  |  | 标段： |  |  | 第7页 共63页
序号 | 项目编码 | 项目名称 | 项目特征描述 | 计量 单位 | 工程量 | 金额(元)
[6 empty] | 综合 单价 | 合价 | 材料设备 暂估合价
39 | 030502005030 | 视频同轴电缆 | 1.名称：视频同轴电缆 2.规格：SYWV-75-5 3.穿管敷设 4.满足招标文件(含技术要求)和设计图纸所需的全部工作内容 | m | 20
40 | 030411001040 | 配管 | 1.名称：配管 2.规格：PC20暗敷 3.满足招标文件(含技术要求)和设计图纸所需的全部工作内容 | m | 40
41 | 030413002040 | 凿槽及恢复 | 1.名称：凿槽及恢复 2.规格：DN20 3.满足招标文件(含技术要求)和设计图纸所需的全部工作内容 | m | 40
42 | 030502019010 | 双绞线缆测试 | 1.名称：双绞线缆测试 2.满足招标文件(含技术要求)和设计图纸所需的全部工作内容 | 点 | 2
给排水部分
43 | 031001006071 | 塑料管 | 1.安装部位：室内 2.介质：给水管（冷水） 3.材质、规格：PP-R管、DN15 4.连接形式：管件连接 5.压力试验及吹、洗、管道消毒等 6.满足招标文件(含技术要求)和设计图纸所需的全部工作内容 | m | 10.42
本页小计
分部分项工程量清单与计价表 (适用于工程量清单计价)
工程名称:袖海楼402房等六套房修缮工程-安装部分 |  |  | 标段： |  |  | 第8页 共63页
序号 | 项目编码 | 项目名称 | 项目特征描述 | 计量 单位 | 工程量 | 金额(元)
[6 empty] | 综合 单价 | 合价 | 材料设备 暂估合价
44 | 031001006072 | 塑料管 | 1.安装部位：室内 2.介质：给水管（冷水） 3.材质、规格：PP-R管、DN20 4.连接形式：管件连接 5.压力试验及吹、洗、管道消毒等 6.满足招标文件(含技术要求)和设计图纸所需的全部工作内容 | m | 17.84
45 | 031001006073 | 塑料管 | 1.安装部位：室内 2.介质：给水管（冷水） 3.材质、规格：PP-R管、DN25 4.连接形式：管件连接 5.压力试验及吹、洗、管道消毒等 6.满足招标文件(含技术要求)和设计图纸所需的全部工作内容 | m | 17
46 | 031001006074 | 塑料管 | 1.安装部位：室内 2.介质：给水管（热水） 3.材质、规格：PP-R管、DN15 4.连接形式：管件连接 5.压力试验及吹、洗、管道消毒等 6.满足招标文件(含技术要求)和设计图纸所需的全部工作内容 | m | 10.62
本页小计
分部分项工程量清单与计价表 (适用于工程量清单计价)
工程名称:袖海楼402房等六套房修缮工程-安装部分 |  |  | 标段： |  |  | 第9页 共63页
序号 | 项目编码 | 项目名称 | 项目特征描述 | 计量 单位 | 工程量 | 金额(元)
[6 empty] | 综合 单价 | 合价 | 材料设备 暂估合价
47 | 031001006075 | 塑料管 | 1.安装部位：室内 2.介质：排水（废水) 3.材质、规格：UPVC DN50 4.连接形式：承插粘接 5.排水管安装后应做灌水试验 6.满足招标文件(含技术要求)和设计图纸所需的全部工作内容 | m | 16.65
48 | 031001006076 | 塑料管 | 1.安装部位：室内 2.介质：排水（废水) 3.材质、规格：UPVC DN75 4.连接形式：承插粘接 5.排水管安装后应做灌水试验 6.满足招标文件(含技术要求)和设计图纸所需的全部工作内容 | m | 15
49 | 031001006077 | 塑料管 | 1.安装部位：室内 2.介质：排水（废水、污水) 3.材质、规格：UPVC DN100 4.连接形式：承插粘接 5.排水管安装后应做灌水试验 6.满足招标文件(含技术要求)和设计图纸所需的全部工作内容 | m | 6.08
50 | 031004003037 | 洗脸盆 | 1.名称：洗脸盆 2.含冷热水龙头、存水弯及一切所需配件 3.材质：陶瓷洗脸盆 4.满足招标文件(含技术要求)和设计图纸所需的全部工作内容 | 套 | 1
本页小计
分部分项工程量清单与计价表 (适用于工程量清单计价)
工程名称:袖海楼402房等六套房修缮工程-安装部分 |  |  | 标段： |  |  | 第10页 共63页
序号 | 项目编码 | 项目名称 | 项目特征描述 | 计量 单位 | 工程量 | 金额(元)
[6 empty] | 综合 单价 | 合价 | 材料设备 暂估合价
51 | 031004003038 | 厨房洗菜盆 | 1.名称：厨房洗菜盆 2.含配套水龙头、存水弯及一切所需配件 3.材质：不锈钢 4.满足招标文件(含技术要求)和设计图纸所需的全部工作内容 | 套 | 1
52 | 031004006010 | 坐式大便器 | 1.名称：坐式大便器 2.含存水弯、水箱等一切所需配件 3.材质：陶瓷坐便器 4.满足招标文件(含技术要求)和设计图纸所需的全部工作内容 | 组 | 1
53 | 031004007010 | 沐浴器 | 1.名称：成品沐浴器 2.含一切所需配件 3.满足招标文件(含技术要求)和设计图纸所需的全部工作内容 | 组 | 1
54 | 031004003039 | 纸巾盒 | 1.名称：纸巾盒 2.材质：不锈钢纸巾盒 3.满足招标文件(含技术要求)和设计图纸所需的全部工作内容 | 个 | 1
55 | 031004003040 | 洗衣机水龙头 | 1.名称：洗衣机水龙头 2.规格：DN15 3.满足招标文件(含技术要求)和设计图纸所需的全部工作内容 | 个 | 1
56 | 031004008010 | 其他成品卫生器具 | 1.附件名称:成品不锈钢毛巾架 2.满足招标文件(含技术要求)和设计图纸所需的全部工作内容 | 组 | 1
57 | 031003001037 | 螺纹阀门 | 1.类型:阀门 2.位置:淋浴器、大便器、洗手盆 3.满足设计图纸及相关规范其他要求 | 个 | 5
本页小计
分部分项工程量清单与计价表 (适用于工程量清单计价)
工程名称:袖海楼402房等六套房修缮工程-安装部分 |  |  | 标段： |  |  | 第11页 共63页
序号 | 项目编码 | 项目名称 | 项目特征描述 | 计量 单位 | 工程量 | 金额(元)
[6 empty] | 综合 单价 | 合价 | 材料设备 暂估合价
58 | 031003001038 | 截止阀 | 1.名称：截止阀DN15 2.规格：DN15 3.满足招标文件(含技术要求)和设计图纸所需的全部工作内容 | 个 | 2
59 | 031003001039 | 止回阀 | 1.名称：止回阀 2.规格：DN15 3.满足招标文件(含技术要求)和设计图纸所需的全部工作内容 | 个 | 1
60 | 031004014010 | 地漏 | 1.名称：防返溢地漏 2.规格：DN50 3.满足招标文件(含技术要求)和设计图纸所需的全部工作内容 | 个 | 3
61 | 031003001040 | 水表 | 1.名称：水表 2.规格：DN25 3.满足招标文件(含技术要求)和设计图纸所需的全部工作内容 | 组 | 1
分部小计
袖海楼502
安装工程
强电部分
62 | 030404017031 | 配电箱 | 1.名称：户内配电箱 2.型号：Pe=8KW 3.安装方式：距地1.8m嵌墙暗装 4.满足招标文件(含技术要求)和设计图纸所需的全部工作内容 | 台 | 1
63 | 030412004034 | LED面板灯 | 1.名称：LED面板灯 2.规格：300*300mm 3.型号：采购市场成品（18W） 4.满足招标文件(含技术要求)和设计图纸所需的全部工作内容 | 套 | 2
本页小计
分部分项工程量清单与计价表 (适用于工程量清单计价)
工程名称:袖海楼402房等六套房修缮工程-安装部分 |  |  | 标段： |  |  | 第12页 共63页
序号 | 项目编码 | 项目名称 | 项目特征描述 | 计量 单位 | 工程量 | 金额(元)
[6 empty] | 综合 单价 | 合价 | 材料设备 暂估合价
64 | 030412004035 | LED圆形吸顶灯 | 1.名称：LED圆形吸顶灯 2.型号：采购市场成品（20W） 3.满足招标文件(含技术要求)和设计图纸所需的全部工作内容 | 套 | 1
65 | 030412004036 | LED吸顶灯 | 1.名称：LED吸顶灯 2.型号：采购市场成品（30W） 3.满足招标文件(含技术要求)和设计图纸所需的全部工作内容 | 套 | 4
66 | 030404033011 | 风扇 | 1.名称：排气扇 2.型号：采购市场成品 3.满足招标文件(含技术要求)和设计图纸所需的全部工作内容 | 台 | 2
67 | 030404034037 | 照明开关 | 1.名称:单联单控开关 2.型号:250V,16A 3.安装方式:底边距地1.3米暗装(床头插座0.8米) 4.满足招标文件(含技术要求)和设计图纸所需的全部工作内容 | 个 | 2
68 | 030404034038 | 照明开关 | 1.名称：单联双控开关 2.型号：250V,16A 3.安装方式：底边距地1.3米暗装(床头插座0.8米) 4.满足招标文件(含技术要求)和设计图纸所需的全部工作内容 | 个 | 6
69 | 030404034039 | 照明开关 | 1.名称：双联单控开关 2.型号：250V,16A 3.安装方式：底边距地1.3米暗装 4.满足招标文件(含技术要求)和设计图纸所需的全部工作内容 | 个 | 2
本页小计
分部分项工程量清单与计价表 (适用于工程量清单计价)
工程名称:袖海楼402房等六套房修缮工程-安装部分 |  |  | 标段： |  |  | 第13页 共63页
序号 | 项目编码 | 项目名称 | 项目特征描述 | 计量 单位 | 工程量 | 金额(元)
[6 empty] | 综合 单价 | 合价 | 材料设备 暂估合价
70 | 030404034040 | 照明开关 | 1.名称：三联单控开关 2.型号：250V,16A 3.安装方式：底边距地1.3米暗装 4.满足招标文件(含技术要求)和设计图纸所需的全部工作内容 | 个 | 1
71 | 030404035110 | 插座 | 1.名称：空调插座 2.功率：250V 16A 3.安装方式：距地2.25m暗装 4.满足招标文件(含技术要求)和设计图纸所需的全部工作内容 | 个 | 4
72 | 030404035111 | 插座 | 1.名称：普通五孔插座 2.功率：250V 10A 3.安装方式：底边距地0.3米(床头插座0.8米) 4.满足招标文件(含技术要求)和设计图纸所需的全部工作内容 | 个 | 11
73 | 030404035112 | 插座 | 1.名称：备用五孔插座 2.功率：250V 10A 3.安装方式：底边距地1.2m暗装 4.满足招标文件(含技术要求)和设计图纸所需的全部工作内容 | 个 | 2
74 | 030404035113 | 插座 | 1.名称：消毒柜插座 2.功率：250V 10A 3.安装方式：距地0.5m暗装 4.满足招标文件(含技术要求)和设计图纸所需的全部工作内容 | 个 | 1
75 | 030404035114 | 插座 | 1.名称：净水器插座 2.功率：250V 10A 3.安装方式：距地0.5m暗装 4.满足招标文件(含技术要求)和设计图纸所需的全部工作内容 | 个 | 1
本页小计
分部分项工程量清单与计价表 (适用于工程量清单计价)
工程名称:袖海楼402房等六套房修缮工程-安装部分 |  |  | 标段： |  |  | 第14页 共63页
序号 | 项目编码 | 项目名称 | 项目特征描述 | 计量 单位 | 工程量 | 金额(元)
[6 empty] | 综合 单价 | 合价 | 材料设备 暂估合价
76 | 030404035115 | 插座 | 1.名称：热水器插座 2.功率：250V 16A 3.安装方式：距地1.8m暗装 4.满足招标文件(含技术要求)和设计图纸所需的全部工作内容 | 个 | 1
77 | 030404035116 | 插座 | 1.名称：抽油烟机排风插座 2.功率：250V 10A 3.安装方式：距地2.1m暗装 4.满足招标文件(含技术要求)和设计图纸所需的全部工作内容 | 个 | 1
78 | 030404035117 | 插座 | 1.名称：马桶插座 2.功率：250V 10A 3.安装方式：距地0.3m暗装 4.满足招标文件(含技术要求)和设计图纸所需的全部工作内容 | 个 | 1
79 | 030404035118 | 插座 | 1.名称：洗衣机/吹风机防水电源插座 2.功率：250V 10A 3.安装方式：距地1.3m暗装 4.满足招标文件(含技术要求)和设计图纸所需的全部工作内容 | 个 | 2
80 | 030404035120 | 插座 | 1.名称：带USB电源插座 2.功率：250V 10A 3.安装方式：距地0.7m暗装 4.满足招标文件(含技术要求)和设计图纸所需的全部工作内容 | 个 | 3
81 | 031001B001011 | 金属软管 | 1.名称：金属软管 2.规格：DN20 3.满足招标文件(含技术要求)和设计图纸所需的全部工作内容 | m | 1.84
本页小计
分部分项工程量清单与计价表 (适用于工程量清单计价)
工程名称:袖海楼402房等六套房修缮工程-安装部分 |  |  | 标段： |  |  | 第15页 共63页
序号 | 项目编码 | 项目名称 | 项目特征描述 | 计量 单位 | 工程量 | 金额(元)
[6 empty] | 综合 单价 | 合价 | 材料设备 暂估合价
82 | 030411006021 | 接线盒 | 1.名称：接线盒 2.满足招标文件(含技术要求)和设计图纸所需的全部工作内容 | 个 | 39
83 | 030404017032 | 局部等电位端子箱 | 1.名称：局部等电位端子箱 2.规格：铜质端子板100*100*70 3.安装方式：距地0.3m暗装 4.满足招标文件(含技术要求)和设计图纸所需的全部工作内容 | 台 | 1
84 | 030414002011 | 送配电装置系统 | 1.名称：送配电装置系统 2.1kV以下交流供电系统调试 3.满足招标文件(含技术要求)和设计图纸所需的全部工作内容 | 系统 | 1
85 | 030411004032 | 配线 | 1.名称：配线 2.规格：BV-2.5mm2 3.满足招标文件(含技术要求)和设计图纸所需的全部工作内容 | m | 250.56
86 | 030411004033 | 配线 | 1.名称：配线 2.规格：BV-4mm2 3.满足招标文件(含技术要求)和设计图纸所需的全部工作内容 | m | 645.3
87 | 030411004034 | 配线 | 1.名称：配线 2.规格：BV-10mm2 3.满足招标文件(含技术要求)和设计图纸所需的全部工作内容 | m | 105
88 | 030411001041 | 配管 | 1.名称:配管 2.规格:PC20暗敷 3.满足招标文件(含技术要求)和设计图纸所需的全部工作内容 | m | 83.52
本页小计
分部分项工程量清单与计价表 (适用于工程量清单计价)
工程名称:袖海楼402房等六套房修缮工程-安装部分 |  |  | 标段： |  |  | 第16页 共63页
序号 | 项目编码 | 项目名称 | 项目特征描述 | 计量 单位 | 工程量 | 金额(元)
[6 empty] | 综合 单价 | 合价 | 材料设备 暂估合价
89 | 030411001042 | 配管 | 1.名称：配管 2.规格：PC25暗敷 3.材质：塑料管 4.满足招标文件(含技术要求)和设计图纸所需的全部工作内容 | m | 215.1
90 | 030411001043 | 配管 | 1.名称：配管 2.规格：PC40暗敷 3.材质：塑料管 4.满足招标文件(含技术要求)和设计图纸所需的全部工作内容 | m | 105
91 | 030413002041 | 凿槽及恢复 | 1.名称：凿槽及恢复 2.规格：DN20 3.满足招标文件(含技术要求)和设计图纸所需的全部工作内容 | m | 83.52
92 | 030413002042 | 凿槽及恢复 | 1.名称：凿槽及恢复 2.规格：DN25 3.满足招标文件(含技术要求)和设计图纸所需的全部工作内容 | m | 215.1
93 | 030413002043 | 凿槽及恢复 | 1.名称：凿槽及恢复 2.规格：DN40 3.满足招标文件(含技术要求)和设计图纸所需的全部工作内容 | m | 105
弱电部分
94 | 030404017033 | 家居弱电箱 | 1.名称：弱电箱 2.安装方式：距地0.3m嵌墙暗装 3.满足招标文件(含技术要求)和设计图纸所需的全部工作内容 | 台 | 1
95 | 030502005031 | 光缆 | 1.名称:光缆 2.型号:2芯 3.通信网络 4.满足招标文件(含技术要求)和设计图纸所需的全部工作内容 | m | 20
本页小计
分部分项工程量清单与计价表 (适用于工程量清单计价)
工程名称:袖海楼402房等六套房修缮工程-安装部分 |  |  | 标段： |  |  | 第17页 共63页
序号 | 项目编码 | 项目名称 | 项目特征描述 | 计量 单位 | 工程量 | 金额(元)
[6 empty] | 综合 单价 | 合价 | 材料设备 暂估合价
96 | 030502012011 | 网络信息插座 | 1.名称：网络信息插座 2.安装方式：底边距地0.3m 3.满足招标文件(含技术要求)和设计图纸所需的全部工作内容 | 个 | 1
97 | 030502004011 | 电视信息插座 | 1.名称：电视信息插座 2.安装方式：底边距地0.3m 3.满足招标文件(含技术要求)和设计图纸所需的全部工作内容 | 个 | 1
98 | 030411006022 | 接线盒 | 1.名称：接线盒 2.满足招标文件(含技术要求)和设计图纸所需的全部工作内容 | 个 | 2
99 | 030502005032 | 双绞线缆 | 1.名称:六类网线 2.穿管敷设 3.满足招标文件(含技术要求)和设计图纸所需的全部工作内容 | m | 20
100 | 030502005033 | 视频同轴电缆 | 1.名称：视频同轴电缆 2.规格：SYWV-75-5 3.穿管敷设 4.满足招标文件(含技术要求)和设计图纸所需的全部工作内容 | m | 20
101 | 030411001044 | 配管 | 1.名称：配管 2.规格：PC20暗敷 3.满足招标文件(含技术要求)和设计图纸所需的全部工作内容 | m | 40
102 | 030413002044 | 凿槽及恢复 | 1.名称：凿槽及恢复 2.规格：DN20 3.满足招标文件(含技术要求)和设计图纸所需的全部工作内容 | m | 40
本页小计
分部分项工程量清单与计价表 (适用于工程量清单计价)
工程名称:袖海楼402房等六套房修缮工程-安装部分 |  |  | 标段： |  |  | 第18页 共63页
序号 | 项目编码 | 项目名称 | 项目特征描述 | 计量 单位 | 工程量 | 金额(元)
[6 empty] | 综合 单价 | 合价 | 材料设备 暂估合价
103 | 030502019011 | 双绞线缆测试 | 1.名称：双绞线缆测试 2.满足招标文件(含技术要求)和设计图纸所需的全部工作内容 | 点 | 2
给排水部分
104 | 031001006078 | 塑料管 | 1.安装部位：室内 2.介质：给水管（冷水） 3.材质、规格：PP-R管、DN15 4.连接形式：管件连接 5.压力试验及吹、洗、管道消毒等 6.满足招标文件(含技术要求)和设计图纸所需的全部工作内容 | m | 10.42
105 | 031001006079 | 塑料管 | 1.安装部位：室内 2.介质：给水管（冷水） 3.材质、规格：PP-R管、DN20 4.连接形式：管件连接 5.压力试验及吹、洗、管道消毒等 6.满足招标文件(含技术要求)和设计图纸所需的全部工作内容 | m | 17.84
106 | 031001006080 | 塑料管 | 1.安装部位：室内 2.介质：给水管（冷水） 3.材质、规格：PP-R管、DN25 4.连接形式：管件连接 5.压力试验及吹、洗、管道消毒等 6.满足招标文件(含技术要求)和设计图纸所需的全部工作内容 | m | 17
本页小计
分部分项工程量清单与计价表 (适用于工程量清单计价)
工程名称:袖海楼402房等六套房修缮工程-安装部分 |  |  | 标段： |  |  | 第19页 共63页
序号 | 项目编码 | 项目名称 | 项目特征描述 | 计量 单位 | 工程量 | 金额(元)
[6 empty] | 综合 单价 | 合价 | 材料设备 暂估合价
107 | 031001006081 | 塑料管 | 1.安装部位：室内 2.介质：给水管（热水） 3.材质、规格：PP-R管、DN15 4.连接形式：管件连接 5.压力试验及吹、洗、管道消毒等 6.满足招标文件(含技术要求)和设计图纸所需的全部工作内容 | m | 10.62
108 | 031001006082 | 塑料管 | 1.安装部位：室内 2.介质：排水（废水) 3.材质、规格：UPVC DN50 4.连接形式：承插粘接 5.排水管安装后应做灌水试验 6.满足招标文件(含技术要求)和设计图纸所需的全部工作内容 | m | 16.65
109 | 031001006083 | 塑料管 | 1.安装部位：室内 2.介质：排水（废水) 3.材质、规格：UPVC DN75 4.连接形式：承插粘接 5.排水管安装后应做灌水试验 6.满足招标文件(含技术要求)和设计图纸所需的全部工作内容 | m | 15
本页小计
分部分项工程量清单与计价表 (适用于工程量清单计价)
工程名称:袖海楼402房等六套房修缮工程-安装部分 |  |  | 标段： |  |  | 第20页 共63页
序号 | 项目编码 | 项目名称 | 项目特征描述 | 计量 单位 | 工程量 | 金额(元)
[6 empty] | 综合 单价 | 合价 | 材料设备 暂估合价
110 | 031001006084 | 塑料管 | 1.安装部位：室内 2.介质：排水（废水、污水) 3.材质、规格：UPVC DN100 4.连接形式：承插粘接 5.排水管安装后应做灌水试验 6.满足招标文件(含技术要求)和设计图纸所需的全部工作内容 | m | 6.08
111 | 031004003041 | 洗脸盆 | 1.名称：洗脸盆 2.含冷热水龙头、存水弯及一切所需配件 3.材质：陶瓷洗脸盆 4.满足招标文件(含技术要求)和设计图纸所需的全部工作内容 | 套 | 1
112 | 031004003042 | 厨房洗菜盆 | 1.名称：厨房洗菜盆 2.含配套水龙头、存水弯及一切所需配件 3.材质：不锈钢 4.满足招标文件(含技术要求)和设计图纸所需的全部工作内容 | 套 | 1
113 | 031004006011 | 坐式大便器 | 1.名称：坐式大便器 2.含存水弯、水箱等一切所需配件 3.材质：陶瓷坐便器 4.满足招标文件(含技术要求)和设计图纸所需的全部工作内容 | 组 | 1
114 | 031004007011 | 沐浴器 | 1.名称：成品沐浴器 2.含一切所需配件 3.满足招标文件(含技术要求)和设计图纸所需的全部工作内容 | 组 | 1
115 | 031004003043 | 纸巾盒 | 1.名称：纸巾盒 2.材质：不锈钢纸巾盒 3.满足招标文件(含技术要求)和设计图纸所需的全部工作内容 | 个 | 1
本页小计
分部分项工程量清单与计价表 (适用于工程量清单计价)
工程名称:袖海楼402房等六套房修缮工程-安装部分 |  |  | 标段： |  |  | 第21页 共63页
序号 | 项目编码 | 项目名称 | 项目特征描述 | 计量 单位 | 工程量 | 金额(元)
[6 empty] | 综合 单价 | 合价 | 材料设备 暂估合价
116 | 031004003044 | 洗衣机水龙头 | 1.名称：洗衣机水龙头 2.规格：DN15 3.满足招标文件(含技术要求)和设计图纸所需的全部工作内容 | 个 | 1
117 | 031004008011 | 其他成品卫生器具 | 1.附件名称:成品不锈钢毛巾架 2.满足招标文件(含技术要求)和设计图纸所需的全部工作内容 | 组 | 1
118 | 031003001041 | 螺纹阀门 | 1.类型:阀门 2.位置:淋浴器、大便器、洗手盆 3.满足设计图纸及相关规范其他要求 | 个 | 5
119 | 031003001042 | 截止阀 | 1.名称：截止阀DN15 2.规格：DN15 3.满足招标文件(含技术要求)和设计图纸所需的全部工作内容 | 个 | 2
120 | 031003001043 | 止回阀 | 1.名称：止回阀 2.规格：DN15 3.满足招标文件(含技术要求)和设计图纸所需的全部工作内容 | 个 | 1
121 | 031004014011 | 地漏 | 1.名称：防返溢地漏 2.规格：DN50 3.满足招标文件(含技术要求)和设计图纸所需的全部工作内容 | 个 | 3
122 | 031003001044 | 水表 | 1.名称：水表 2.规格：DN25 3.满足招标文件(含技术要求)和设计图纸所需的全部工作内容 | 组 | 1
分部小计
袖海楼602
安装工程
强电部分
本页小计
分部分项工程量清单与计价表 (适用于工程量清单计价)
工程名称:袖海楼402房等六套房修缮工程-安装部分 |  |  | 标段： |  |  | 第22页 共63页
序号 | 项目编码 | 项目名称 | 项目特征描述 | 计量 单位 | 工程量 | 金额(元)
[6 empty] | 综合 单价 | 合价 | 材料设备 暂估合价
123 | 030404017034 | 配电箱 | 1.名称：户内配电箱 2.型号：Pe=8KW 3.安装方式：距地1.8m嵌墙暗装 4.满足招标文件(含技术要求)和设计图纸所需的全部工作内容 | 台 | 1
124 | 030412004037 | LED面板灯 | 1.名称：LED面板灯 2.规格：300*300mm 3.型号：采购市场成品（18W） 4.满足招标文件(含技术要求)和设计图纸所需的全部工作内容 | 套 | 2
125 | 030412004038 | LED圆形吸顶灯 | 1.名称：LED圆形吸顶灯 2.型号：采购市场成品（20W） 3.满足招标文件(含技术要求)和设计图纸所需的全部工作内容 | 套 | 1
126 | 030412004039 | LED吸顶灯 | 1.名称：LED吸顶灯 2.型号：采购市场成品（30W） 3.满足招标文件(含技术要求)和设计图纸所需的全部工作内容 | 套 | 4
127 | 030404033012 | 风扇 | 1.名称：排气扇 2.型号：采购市场成品 3.满足招标文件(含技术要求)和设计图纸所需的全部工作内容 | 台 | 2
128 | 030404034041 | 照明开关 | 1.名称:单联单控开关 2.型号:250V,16A 3.安装方式:底边距地1.3米暗装(床头插座0.8米) 4.满足招标文件(含技术要求)和设计图纸所需的全部工作内容 | 个 | 2
本页小计
分部分项工程量清单与计价表 (适用于工程量清单计价)
工程名称:袖海楼402房等六套房修缮工程-安装部分 |  |  | 标段： |  |  | 第23页 共63页
序号 | 项目编码 | 项目名称 | 项目特征描述 | 计量 单位 | 工程量 | 金额(元)
[6 empty] | 综合 单价 | 合价 | 材料设备 暂估合价
129 | 030404034042 | 照明开关 | 1.名称：单联双控开关 2.型号：250V,16A 3.安装方式：底边距地1.3米暗装(床头插座0.8米) 4.满足招标文件(含技术要求)和设计图纸所需的全部工作内容 | 个 | 6
130 | 030404034043 | 照明开关 | 1.名称：双联单控开关 2.型号：250V,16A 3.安装方式：底边距地1.3米暗装 4.满足招标文件(含技术要求)和设计图纸所需的全部工作内容 | 个 | 2
131 | 030404034044 | 照明开关 | 1.名称：三联单控开关 2.型号：250V,16A 3.安装方式：底边距地1.3米暗装 4.满足招标文件(含技术要求)和设计图纸所需的全部工作内容 | 个 | 1
132 | 030404035121 | 插座 | 1.名称：空调插座 2.功率：250V 16A 3.安装方式：距地2.25m暗装 4.满足招标文件(含技术要求)和设计图纸所需的全部工作内容 | 个 | 4
133 | 030404035122 | 插座 | 1.名称：普通五孔插座 2.功率：250V 10A 3.安装方式：底边距地0.3米(床头插座0.8米) 4.满足招标文件(含技术要求)和设计图纸所需的全部工作内容 | 个 | 11
本页小计
分部分项工程量清单与计价表 (适用于工程量清单计价)
工程名称:袖海楼402房等六套房修缮工程-安装部分 |  |  | 标段： |  |  | 第24页 共63页
序号 | 项目编码 | 项目名称 | 项目特征描述 | 计量 单位 | 工程量 | 金额(元)
[6 empty] | 综合 单价 | 合价 | 材料设备 暂估合价
134 | 030404035123 | 插座 | 1.名称：备用五孔插座 2.功率：250V 10A 3.安装方式：底边距地1.2m暗装 4.满足招标文件(含技术要求)和设计图纸所需的全部工作内容 | 个 | 2
135 | 030404035124 | 插座 | 1.名称：消毒柜插座 2.功率：250V 10A 3.安装方式：距地0.5m暗装 4.满足招标文件(含技术要求)和设计图纸所需的全部工作内容 | 个 | 1
136 | 030404035125 | 插座 | 1.名称：净水器插座 2.功率：250V 10A 3.安装方式：距地0.5m暗装 4.满足招标文件(含技术要求)和设计图纸所需的全部工作内容 | 个 | 1
137 | 030404035126 | 插座 | 1.名称：热水器插座 2.功率：250V 16A 3.安装方式：距地1.8m暗装 4.满足招标文件(含技术要求)和设计图纸所需的全部工作内容 | 个 | 1
138 | 030404035127 | 插座 | 1.名称：抽油烟机排风插座 2.功率：250V 10A 3.安装方式：距地2.1m暗装 4.满足招标文件(含技术要求)和设计图纸所需的全部工作内容 | 个 | 1
139 | 030404035128 | 插座 | 1.名称：马桶插座 2.功率：250V 10A 3.安装方式：距地0.3m暗装 4.满足招标文件(含技术要求)和设计图纸所需的全部工作内容 | 个 | 1
本页小计
分部分项工程量清单与计价表 (适用于工程量清单计价)
工程名称:袖海楼402房等六套房修缮工程-安装部分 |  |  | 标段： |  |  | 第25页 共63页
序号 | 项目编码 | 项目名称 | 项目特征描述 | 计量 单位 | 工程量 | 金额(元)
[6 empty] | 综合 单价 | 合价 | 材料设备 暂估合价
140 | 030404035129 | 插座 | 1.名称：洗衣机/吹风机防水电源插座 2.功率：250V 10A 3.安装方式：距地1.3m暗装 4.满足招标文件(含技术要求)和设计图纸所需的全部工作内容 | 个 | 2
141 | 030404035131 | 插座 | 1.名称：带USB电源插座 2.功率：250V 10A 3.安装方式：距地0.7m暗装 4.满足招标文件(含技术要求)和设计图纸所需的全部工作内容 | 个 | 3
142 | 031001B001012 | 金属软管 | 1.名称：金属软管 2.规格：DN20 3.满足招标文件(含技术要求)和设计图纸所需的全部工作内容 | m | 1.84
143 | 030411006023 | 接线盒 | 1.名称：接线盒 2.满足招标文件(含技术要求)和设计图纸所需的全部工作内容 | 个 | 39
144 | 030404017035 | 局部等电位端子箱 | 1.名称：局部等电位端子箱 2.规格：铜质端子板100*100*70 3.安装方式：距地0.3m暗装 4.满足招标文件(含技术要求)和设计图纸所需的全部工作内容 | 台 | 1
145 | 030414002012 | 送配电装置系统 | 1.名称：送配电装置系统 2.1kV以下交流供电系统调试 3.满足招标文件(含技术要求)和设计图纸所需的全部工作内容 | 系统 | 1
本页小计
分部分项工程量清单与计价表 (适用于工程量清单计价)
工程名称:袖海楼402房等六套房修缮工程-安装部分 |  |  | 标段： |  |  | 第26页 共63页
序号 | 项目编码 | 项目名称 | 项目特征描述 | 计量 单位 | 工程量 | 金额(元)
[6 empty] | 综合 单价 | 合价 | 材料设备 暂估合价
146 | 030411004035 | 配线 | 1.名称：配线 2.规格：BV-2.5mm2 3.满足招标文件(含技术要求)和设计图纸所需的全部工作内容 | m | 250.56
147 | 030411004036 | 配线 | 1.名称：配线 2.规格：BV-4mm2 3.满足招标文件(含技术要求)和设计图纸所需的全部工作内容 | m | 645.3
148 | 030411004037 | 配线 | 1.名称：配线 2.规格：BV-10mm2 3.满足招标文件(含技术要求)和设计图纸所需的全部工作内容 | m | 120
149 | 030411001045 | 配管 | 1.名称:配管 2.规格:PC20暗敷 3.满足招标文件(含技术要求)和设计图纸所需的全部工作内容 | m | 83.52
150 | 030411001046 | 配管 | 1.名称：配管 2.规格：PC25暗敷 3.材质：塑料管 4.满足招标文件(含技术要求)和设计图纸所需的全部工作内容 | m | 215.1
151 | 030411001047 | 配管 | 1.名称：配管 2.规格：PC40暗敷 3.材质：塑料管 4.满足招标文件(含技术要求)和设计图纸所需的全部工作内容 | m | 120
152 | 030413002045 | 凿槽及恢复 | 1.名称：凿槽及恢复 2.规格：DN20 3.满足招标文件(含技术要求)和设计图纸所需的全部工作内容 | m | 83.52
153 | 030413002046 | 凿槽及恢复 | 1.名称：凿槽及恢复 2.规格：DN25 3.满足招标文件(含技术要求)和设计图纸所需的全部工作内容 | m | 215.1
本页小计
分部分项工程量清单与计价表 (适用于工程量清单计价)
工程名称:袖海楼402房等六套房修缮工程-安装部分 |  |  | 标段： |  |  | 第27页 共63页
序号 | 项目编码 | 项目名称 | 项目特征描述 | 计量 单位 | 工程量 | 金额(元)
[6 empty] | 综合 单价 | 合价 | 材料设备 暂估合价
154 | 030413002047 | 凿槽及恢复 | 1.名称：凿槽及恢复 2.规格：DN40 3.满足招标文件(含技术要求)和设计图纸所需的全部工作内容 | m | 120
弱电部分
155 | 030404017036 | 家居弱电箱 | 1.名称：弱电箱 2.安装方式：距地0.3m嵌墙暗装 3.满足招标文件(含技术要求)和设计图纸所需的全部工作内容 | 台 | 1
156 | 030502005034 | 光缆 | 1.名称:光缆 2.型号:2芯 3.通信网络 4.满足招标文件(含技术要求)和设计图纸所需的全部工作内容 | m | 20
157 | 030502012012 | 网络信息插座 | 1.名称：网络信息插座 2.安装方式：底边距地0.3m 3.满足招标文件(含技术要求)和设计图纸所需的全部工作内容 | 个 | 1
158 | 030502004012 | 电视信息插座 | 1.名称：电视信息插座 2.安装方式：底边距地0.3m 3.满足招标文件(含技术要求)和设计图纸所需的全部工作内容 | 个 | 1
159 | 030411006024 | 接线盒 | 1.名称：接线盒 2.满足招标文件(含技术要求)和设计图纸所需的全部工作内容 | 个 | 2
160 | 030502005035 | 双绞线缆 | 1.名称:六类网线 2.穿管敷设 3.满足招标文件(含技术要求)和设计图纸所需的全部工作内容 | m | 20
本页小计
分部分项工程量清单与计价表 (适用于工程量清单计价)
工程名称:袖海楼402房等六套房修缮工程-安装部分 |  |  | 标段： |  |  | 第28页 共63页
序号 | 项目编码 | 项目名称 | 项目特征描述 | 计量 单位 | 工程量 | 金额(元)
[6 empty] | 综合 单价 | 合价 | 材料设备 暂估合价
161 | 030502005036 | 视频同轴电缆 | 1.名称：视频同轴电缆 2.规格：SYWV-75-5 3.穿管敷设 4.满足招标文件(含技术要求)和设计图纸所需的全部工作内容 | m | 20
162 | 030411001048 | 配管 | 1.名称：配管 2.规格：PC20暗敷 3.满足招标文件(含技术要求)和设计图纸所需的全部工作内容 | m | 40
163 | 030413002048 | 凿槽及恢复 | 1.名称：凿槽及恢复 2.规格：DN20 3.满足招标文件(含技术要求)和设计图纸所需的全部工作内容 | m | 40
164 | 030502019012 | 双绞线缆测试 | 1.名称：双绞线缆测试 2.满足招标文件(含技术要求)和设计图纸所需的全部工作内容 | 点 | 2
给排水部分
165 | 031001006085 | 塑料管 | 1.安装部位：室内 2.介质：给水管（冷水） 3.材质、规格：PP-R管、DN15 4.连接形式：管件连接 5.压力试验及吹、洗、管道消毒等 6.满足招标文件(含技术要求)和设计图纸所需的全部工作内容 | m | 10.42
本页小计
分部分项工程量清单与计价表 (适用于工程量清单计价)
工程名称:袖海楼402房等六套房修缮工程-安装部分 |  |  | 标段： |  |  | 第29页 共63页
序号 | 项目编码 | 项目名称 | 项目特征描述 | 计量 单位 | 工程量 | 金额(元)
[6 empty] | 综合 单价 | 合价 | 材料设备 暂估合价
166 | 031001006086 | 塑料管 | 1.安装部位：室内 2.介质：给水管（冷水） 3.材质、规格：PP-R管、DN20 4.连接形式：管件连接 5.压力试验及吹、洗、管道消毒等 6.满足招标文件(含技术要求)和设计图纸所需的全部工作内容 | m | 17.84
167 | 031001006087 | 塑料管 | 1.安装部位：室内 2.介质：给水管（冷水） 3.材质、规格：PP-R管、DN25 4.连接形式：管件连接 5.压力试验及吹、洗、管道消毒等 6.满足招标文件(含技术要求)和设计图纸所需的全部工作内容 | m | 17
168 | 031001006088 | 塑料管 | 1.安装部位：室内 2.介质：给水管（热水） 3.材质、规格：PP-R管、DN15 4.连接形式：管件连接 5.压力试验及吹、洗、管道消毒等 6.满足招标文件(含技术要求)和设计图纸所需的全部工作内容 | m | 10.62
本页小计
分部分项工程量清单与计价表 (适用于工程量清单计价)
工程名称:袖海楼402房等六套房修缮工程-安装部分 |  |  | 标段： |  |  | 第30页 共63页
序号 | 项目编码 | 项目名称 | 项目特征描述 | 计量 单位 | 工程量 | 金额(元)
[6 empty] | 综合 单价 | 合价 | 材料设备 暂估合价
169 | 031001006089 | 塑料管 | 1.安装部位：室内 2.介质：排水（废水) 3.材质、规格：UPVC DN50 4.连接形式：承插粘接 5.排水管安装后应做灌水试验 6.满足招标文件(含技术要求)和设计图纸所需的全部工作内容 | m | 16.65
170 | 031001006090 | 塑料管 | 1.安装部位：室内 2.介质：排水（废水) 3.材质、规格：UPVC DN75 4.连接形式：承插粘接 5.排水管安装后应做灌水试验 6.满足招标文件(含技术要求)和设计图纸所需的全部工作内容 | m | 15
171 | 031001006091 | 塑料管 | 1.安装部位：室内 2.介质：排水（废水、污水) 3.材质、规格：UPVC DN100 4.连接形式：承插粘接 5.排水管安装后应做灌水试验 6.满足招标文件(含技术要求)和设计图纸所需的全部工作内容 | m | 6.08
172 | 031004003045 | 洗脸盆 | 1.名称：洗脸盆 2.含冷热水龙头、存水弯及一切所需配件 3.材质：陶瓷洗脸盆 4.满足招标文件(含技术要求)和设计图纸所需的全部工作内容 | 套 | 1
本页小计
分部分项工程量清单与计价表 (适用于工程量清单计价)
工程名称:袖海楼402房等六套房修缮工程-安装部分 |  |  | 标段： |  |  | 第31页 共63页
序号 | 项目编码 | 项目名称 | 项目特征描述 | 计量 单位 | 工程量 | 金额(元)
[6 empty] | 综合 单价 | 合价 | 材料设备 暂估合价
173 | 031004003046 | 厨房洗菜盆 | 1.名称：厨房洗菜盆 2.含配套水龙头、存水弯及一切所需配件 3.材质：不锈钢 4.满足招标文件(含技术要求)和设计图纸所需的全部工作内容 | 套 | 1
174 | 031004006012 | 坐式大便器 | 1.名称：坐式大便器 2.含存水弯、水箱等一切所需配件 3.材质：陶瓷坐便器 4.满足招标文件(含技术要求)和设计图纸所需的全部工作内容 | 组 | 1
175 | 031004007012 | 沐浴器 | 1.名称：成品沐浴器 2.含一切所需配件 3.满足招标文件(含技术要求)和设计图纸所需的全部工作内容 | 组 | 1
176 | 031004003047 | 纸巾盒 | 1.名称：纸巾盒 2.材质：不锈钢纸巾盒 3.满足招标文件(含技术要求)和设计图纸所需的全部工作内容 | 个 | 1
177 | 031004003048 | 洗衣机水龙头 | 1.名称：洗衣机水龙头 2.规格：DN15 3.满足招标文件(含技术要求)和设计图纸所需的全部工作内容 | 个 | 1
178 | 031004008012 | 其他成品卫生器具 | 1.附件名称:成品不锈钢毛巾架 2.满足招标文件(含技术要求)和设计图纸所需的全部工作内容 | 组 | 1
179 | 031003001045 | 螺纹阀门 | 1.类型:阀门 2.位置:淋浴器、大便器、洗手盆 3.满足设计图纸及相关规范其他要求 | 个 | 5
本页小计
分部分项工程量清单与计价表 (适用于工程量清单计价)
工程名称:袖海楼402房等六套房修缮工程-安装部分 |  |  | 标段： |  |  | 第32页 共63页
序号 | 项目编码 | 项目名称 | 项目特征描述 | 计量 单位 | 工程量 | 金额(元)
[6 empty] | 综合 单价 | 合价 | 材料设备 暂估合价
180 | 031003001046 | 截止阀 | 1.名称：截止阀DN15 2.规格：DN15 3.满足招标文件(含技术要求)和设计图纸所需的全部工作内容 | 个 | 2
181 | 031003001047 | 止回阀 | 1.名称：止回阀 2.规格：DN15 3.满足招标文件(含技术要求)和设计图纸所需的全部工作内容 | 个 | 1
182 | 031004014012 | 地漏 | 1.名称：防返溢地漏 2.规格：DN50 3.满足招标文件(含技术要求)和设计图纸所需的全部工作内容 | 个 | 3
183 | 031003001048 | 水表 | 1.名称：水表 2.规格：DN25 3.满足招标文件(含技术要求)和设计图纸所需的全部工作内容 | 组 | 1
分部小计
耕云楼201
安装工程
强电部分
184 | 030404017046 | 配电箱 | 1.名称：户内配电箱 2.型号：Pe=8KW 3.安装方式：距地1.8m嵌墙暗装 4.满足招标文件(含技术要求)和设计图纸所需的全部工作内容 | 台 | 1
185 | 030412004049 | LED面板灯 | 1.名称：LED面板灯 2.规格：300*300mm 3.型号：采购市场成品（18W） 4.满足招标文件(含技术要求)和设计图纸所需的全部工作内容 | 套 | 2
本页小计
分部分项工程量清单与计价表 (适用于工程量清单计价)
工程名称:袖海楼402房等六套房修缮工程-安装部分 |  |  | 标段： |  |  | 第33页 共63页
序号 | 项目编码 | 项目名称 | 项目特征描述 | 计量 单位 | 工程量 | 金额(元)
[6 empty] | 综合 单价 | 合价 | 材料设备 暂估合价
186 | 030412004050 | LED圆形吸顶灯 | 1.名称：LED圆形吸顶灯 2.型号：采购市场成品（20W） 3.满足招标文件(含技术要求)和设计图纸所需的全部工作内容 | 套 | 1
187 | 030412004051 | LED吸顶灯 | 1.名称：LED吸顶灯 2.型号：采购市场成品（30W） 3.满足招标文件(含技术要求)和设计图纸所需的全部工作内容 | 套 | 4
188 | 030404033016 | 风扇 | 1.名称：排气扇 2.型号：采购市场成品 3.满足招标文件(含技术要求)和设计图纸所需的全部工作内容 | 台 | 2
189 | 030404034057 | 照明开关 | 1.名称:单联单控开关 2.型号:250V,16A 3.安装方式:底边距地1.3米暗装(床头插座0.8米) 4.满足招标文件(含技术要求)和设计图纸所需的全部工作内容 | 个 | 2
190 | 030404034058 | 照明开关 | 1.名称：单联双控开关 2.型号：250V,16A 3.安装方式：底边距地1.3米暗装(床头插座0.8米) 4.满足招标文件(含技术要求)和设计图纸所需的全部工作内容 | 个 | 6
191 | 030404034059 | 照明开关 | 1.名称：双联单控开关 2.型号：250V,16A 3.安装方式：底边距地1.3米暗装 4.满足招标文件(含技术要求)和设计图纸所需的全部工作内容 | 个 | 2
本页小计
分部分项工程量清单与计价表 (适用于工程量清单计价)
工程名称:袖海楼402房等六套房修缮工程-安装部分 |  |  | 标段： |  |  | 第34页 共63页
序号 | 项目编码 | 项目名称 | 项目特征描述 | 计量 单位 | 工程量 | 金额(元)
[6 empty] | 综合 单价 | 合价 | 材料设备 暂估合价
192 | 030404034060 | 照明开关 | 1.名称：三联单控开关 2.型号：250V,16A 3.安装方式：底边距地1.3米暗装 4.满足招标文件(含技术要求)和设计图纸所需的全部工作内容 | 个 | 1
193 | 030404035165 | 插座 | 1.名称：空调插座 2.功率：250V 16A 3.安装方式：距地2.25m暗装 4.满足招标文件(含技术要求)和设计图纸所需的全部工作内容 | 个 | 4
194 | 030404035166 | 插座 | 1.名称：普通五孔插座 2.功率：250V 10A 3.安装方式：底边距地0.3米(床头插座0.8米) 4.满足招标文件(含技术要求)和设计图纸所需的全部工作内容 | 个 | 11
195 | 030404035167 | 插座 | 1.名称：备用五孔插座 2.功率：250V 10A 3.安装方式：底边距地1.2m暗装 4.满足招标文件(含技术要求)和设计图纸所需的全部工作内容 | 个 | 2
196 | 030404035168 | 插座 | 1.名称：消毒柜插座 2.功率：250V 10A 3.安装方式：距地0.5m暗装 4.满足招标文件(含技术要求)和设计图纸所需的全部工作内容 | 个 | 1
197 | 030404035169 | 插座 | 1.名称：净水器插座 2.功率：250V 10A 3.安装方式：距地0.5m暗装 4.满足招标文件(含技术要求)和设计图纸所需的全部工作内容 | 个 | 1
本页小计
分部分项工程量清单与计价表 (适用于工程量清单计价)
工程名称:袖海楼402房等六套房修缮工程-安装部分 |  |  | 标段： |  |  | 第35页 共63页
序号 | 项目编码 | 项目名称 | 项目特征描述 | 计量 单位 | 工程量 | 金额(元)
[6 empty] | 综合 单价 | 合价 | 材料设备 暂估合价
198 | 030404035170 | 插座 | 1.名称：热水器插座 2.功率：250V 16A 3.安装方式：距地1.8m暗装 4.满足招标文件(含技术要求)和设计图纸所需的全部工作内容 | 个 | 1
199 | 030404035171 | 插座 | 1.名称：抽油烟机排风插座 2.功率：250V 10A 3.安装方式：距地2.1m暗装 4.满足招标文件(含技术要求)和设计图纸所需的全部工作内容 | 个 | 1
200 | 030404035172 | 插座 | 1.名称：马桶插座 2.功率：250V 10A 3.安装方式：距地0.3m暗装 4.满足招标文件(含技术要求)和设计图纸所需的全部工作内容 | 个 | 1
201 | 030404035173 | 插座 | 1.名称：洗衣机/吹风机防水电源插座 2.功率：250V 10A 3.安装方式：距地1.3m暗装 4.满足招标文件(含技术要求)和设计图纸所需的全部工作内容 | 个 | 2
202 | 030404035175 | 插座 | 1.名称：带USB电源插座 2.功率：250V 10A 3.安装方式：距地0.7m暗装 4.满足招标文件(含技术要求)和设计图纸所需的全部工作内容 | 个 | 3
203 | 031001B001016 | 金属软管 | 1.名称：金属软管 2.规格：DN20 3.满足招标文件(含技术要求)和设计图纸所需的全部工作内容 | m | 1.84
本页小计
分部分项工程量清单与计价表 (适用于工程量清单计价)
工程名称:袖海楼402房等六套房修缮工程-安装部分 |  |  | 标段： |  |  | 第36页 共63页
序号 | 项目编码 | 项目名称 | 项目特征描述 | 计量 单位 | 工程量 | 金额(元)
[6 empty] | 综合 单价 | 合价 | 材料设备 暂估合价
204 | 030411006031 | 接线盒 | 1.名称：接线盒 2.满足招标文件(含技术要求)和设计图纸所需的全部工作内容 | 个 | 39
205 | 030404017047 | 局部等电位端子箱 | 1.名称：局部等电位端子箱 2.规格：铜质端子板100*100*70 3.安装方式：距地0.3m暗装 4.满足招标文件(含技术要求)和设计图纸所需的全部工作内容 | 台 | 1
206 | 030414002016 | 送配电装置系统 | 1.名称：送配电装置系统 2.1kV以下交流供电系统调试 3.满足招标文件(含技术要求)和设计图纸所需的全部工作内容 | 系统 | 1
207 | 030411004047 | 配线 | 1.名称：配线 2.规格：BV-2.5mm2 3.满足招标文件(含技术要求)和设计图纸所需的全部工作内容 | m | 250.56
208 | 030411004048 | 配线 | 1.名称：配线 2.规格：BV-4mm2 3.满足招标文件(含技术要求)和设计图纸所需的全部工作内容 | m | 645.3
209 | 030411004049 | 配线 | 1.名称：配线 2.规格：BV-10mm2 3.满足招标文件(含技术要求)和设计图纸所需的全部工作内容 | m | 60
210 | 030411001061 | 配管 | 1.名称:配管 2.规格:PC20暗敷 3.满足招标文件(含技术要求)和设计图纸所需的全部工作内容 | m | 83.52
本页小计
分部分项工程量清单与计价表 (适用于工程量清单计价)
工程名称:袖海楼402房等六套房修缮工程-安装部分 |  |  | 标段： |  |  | 第37页 共63页
序号 | 项目编码 | 项目名称 | 项目特征描述 | 计量 单位 | 工程量 | 金额(元)
[6 empty] | 综合 单价 | 合价 | 材料设备 暂估合价
211 | 030411001062 | 配管 | 1.名称：配管 2.规格：PC25暗敷 3.材质：塑料管 4.满足招标文件(含技术要求)和设计图纸所需的全部工作内容 | m | 215.1
212 | 030411001063 | 配管 | 1.名称：配管 2.规格：PC40暗敷 3.材质：塑料管 4.满足招标文件(含技术要求)和设计图纸所需的全部工作内容 | m | 60
213 | 030413002061 | 凿槽及恢复 | 1.名称：凿槽及恢复 2.规格：DN20 3.满足招标文件(含技术要求)和设计图纸所需的全部工作内容 | m | 83.52
214 | 030413002062 | 凿槽及恢复 | 1.名称：凿槽及恢复 2.规格：DN25 3.满足招标文件(含技术要求)和设计图纸所需的全部工作内容 | m | 215.1
215 | 030413002063 | 凿槽及恢复 | 1.名称：凿槽及恢复 2.规格：DN40 3.满足招标文件(含技术要求)和设计图纸所需的全部工作内容 | m | 60
弱电部分
216 | 030404017048 | 家居弱电箱 | 1.名称：弱电箱 2.安装方式：距地0.3m嵌墙暗装 3.满足招标文件(含技术要求)和设计图纸所需的全部工作内容 | 台 | 1
217 | 030502005046 | 光缆 | 1.名称:光缆 2.型号:2芯 3.通信网络 4.满足招标文件(含技术要求)和设计图纸所需的全部工作内容 | m | 20
本页小计
分部分项工程量清单与计价表 (适用于工程量清单计价)
工程名称:袖海楼402房等六套房修缮工程-安装部分 |  |  | 标段： |  |  | 第38页 共63页
序号 | 项目编码 | 项目名称 | 项目特征描述 | 计量 单位 | 工程量 | 金额(元)
[6 empty] | 综合 单价 | 合价 | 材料设备 暂估合价
218 | 030502012016 | 网络信息插座 | 1.名称：网络信息插座 2.安装方式：底边距地0.3m 3.满足招标文件(含技术要求)和设计图纸所需的全部工作内容 | 个 | 1
219 | 030502004016 | 电视信息插座 | 1.名称：电视信息插座 2.安装方式：底边距地0.3m 3.满足招标文件(含技术要求)和设计图纸所需的全部工作内容 | 个 | 1
220 | 030411006032 | 接线盒 | 1.名称：接线盒 2.满足招标文件(含技术要求)和设计图纸所需的全部工作内容 | 个 | 2
221 | 030502005047 | 双绞线缆 | 1.名称:六类网线 2.穿管敷设 3.满足招标文件(含技术要求)和设计图纸所需的全部工作内容 | m | 20
222 | 030502005048 | 视频同轴电缆 | 1.名称：视频同轴电缆 2.规格：SYWV-75-5 3.穿管敷设 4.满足招标文件(含技术要求)和设计图纸所需的全部工作内容 | m | 20
223 | 030411001064 | 配管 | 1.名称：配管 2.规格：PC20暗敷 3.满足招标文件(含技术要求)和设计图纸所需的全部工作内容 | m | 40
224 | 030413002064 | 凿槽及恢复 | 1.名称：凿槽及恢复 2.规格：DN20 3.满足招标文件(含技术要求)和设计图纸所需的全部工作内容 | m | 40
本页小计
分部分项工程量清单与计价表 (适用于工程量清单计价)
工程名称:袖海楼402房等六套房修缮工程-安装部分 |  |  | 标段： |  |  | 第39页 共63页
序号 | 项目编码 | 项目名称 | 项目特征描述 | 计量 单位 | 工程量 | 金额(元)
[6 empty] | 综合 单价 | 合价 | 材料设备 暂估合价
225 | 030502019016 | 双绞线缆测试 | 1.名称：双绞线缆测试 2.满足招标文件(含技术要求)和设计图纸所需的全部工作内容 | 点 | 2
给排水部分
226 | 031001006113 | 塑料管 | 1.安装部位：室内 2.介质：给水管（冷水） 3.材质、规格：PP-R管、DN15 4.连接形式：管件连接 5.压力试验及吹、洗、管道消毒等 6.满足招标文件(含技术要求)和设计图纸所需的全部工作内容 | m | 10.42
227 | 031001006114 | 塑料管 | 1.安装部位：室内 2.介质：给水管（冷水） 3.材质、规格：PP-R管、DN20 4.连接形式：管件连接 5.压力试验及吹、洗、管道消毒等 6.满足招标文件(含技术要求)和设计图纸所需的全部工作内容 | m | 17.84
228 | 031001006115 | 塑料管 | 1.安装部位：室内 2.介质：给水管（冷水） 3.材质、规格：PP-R管、DN25 4.连接形式：管件连接 5.压力试验及吹、洗、管道消毒等 6.满足招标文件(含技术要求)和设计图纸所需的全部工作内容 | m | 17
本页小计
分部分项工程量清单与计价表 (适用于工程量清单计价)
工程名称:袖海楼402房等六套房修缮工程-安装部分 |  |  | 标段： |  |  | 第40页 共63页
序号 | 项目编码 | 项目名称 | 项目特征描述 | 计量 单位 | 工程量 | 金额(元)
[6 empty] | 综合 单价 | 合价 | 材料设备 暂估合价
229 | 031001006116 | 塑料管 | 1.安装部位：室内 2.介质：给水管（热水） 3.材质、规格：PP-R管、DN15 4.连接形式：管件连接 5.压力试验及吹、洗、管道消毒等 6.满足招标文件(含技术要求)和设计图纸所需的全部工作内容 | m | 10.62
230 | 031001006117 | 塑料管 | 1.安装部位：室内 2.介质：排水（废水) 3.材质、规格：UPVC DN50 4.连接形式：承插粘接 5.排水管安装后应做灌水试验 6.满足招标文件(含技术要求)和设计图纸所需的全部工作内容 | m | 16.65
231 | 031001006118 | 塑料管 | 1.安装部位：室内 2.介质：排水（废水) 3.材质、规格：UPVC DN75 4.连接形式：承插粘接 5.排水管安装后应做灌水试验 6.满足招标文件(含技术要求)和设计图纸所需的全部工作内容 | m | 15
本页小计
分部分项工程量清单与计价表 (适用于工程量清单计价)
工程名称:袖海楼402房等六套房修缮工程-安装部分 |  |  | 标段： |  |  | 第41页 共63页
序号 | 项目编码 | 项目名称 | 项目特征描述 | 计量 单位 | 工程量 | 金额(元)
[6 empty] | 综合 单价 | 合价 | 材料设备 暂估合价
232 | 031001006119 | 塑料管 | 1.安装部位：室内 2.介质：排水（废水、污水) 3.材质、规格：UPVC DN100 4.连接形式：承插粘接 5.排水管安装后应做灌水试验 6.满足招标文件(含技术要求)和设计图纸所需的全部工作内容 | m | 6.08
233 | 031004003061 | 洗脸盆 | 1.名称：洗脸盆 2.含冷热水龙头、存水弯及一切所需配件 3.材质：陶瓷洗脸盆 4.满足招标文件(含技术要求)和设计图纸所需的全部工作内容 | 套 | 1
234 | 031004003062 | 厨房洗菜盆 | 1.名称：厨房洗菜盆 2.含配套水龙头、存水弯及一切所需配件 3.材质：不锈钢 4.满足招标文件(含技术要求)和设计图纸所需的全部工作内容 | 套 | 1
235 | 031004006016 | 坐式大便器 | 1.名称：坐式大便器 2.含存水弯、水箱等一切所需配件 3.材质：陶瓷坐便器 4.满足招标文件(含技术要求)和设计图纸所需的全部工作内容 | 组 | 1
236 | 031004007016 | 沐浴器 | 1.名称：成品沐浴器 2.含一切所需配件 3.满足招标文件(含技术要求)和设计图纸所需的全部工作内容 | 组 | 1
237 | 031004003063 | 纸巾盒 | 1.名称：纸巾盒 2.材质：不锈钢纸巾盒 3.满足招标文件(含技术要求)和设计图纸所需的全部工作内容 | 个 | 1
本页小计
分部分项工程量清单与计价表 (适用于工程量清单计价)
工程名称:袖海楼402房等六套房修缮工程-安装部分 |  |  | 标段： |  |  | 第42页 共63页
序号 | 项目编码 | 项目名称 | 项目特征描述 | 计量 单位 | 工程量 | 金额(元)
[6 empty] | 综合 单价 | 合价 | 材料设备 暂估合价
238 | 031004003064 | 洗衣机水龙头 | 1.名称：洗衣机水龙头 2.规格：DN15 3.满足招标文件(含技术要求)和设计图纸所需的全部工作内容 | 个 | 1
239 | 031004008016 | 其他成品卫生器具 | 1.附件名称:成品不锈钢毛巾架 2.满足招标文件(含技术要求)和设计图纸所需的全部工作内容 | 组 | 1
240 | 031003001061 | 螺纹阀门 | 1.类型:阀门 2.位置:淋浴器、大便器、洗手盆 3.满足设计图纸及相关规范其他要求 | 个 | 5
241 | 031003001062 | 截止阀 | 1.名称：截止阀DN15 2.规格：DN15 3.满足招标文件(含技术要求)和设计图纸所需的全部工作内容 | 个 | 2
242 | 031003001063 | 止回阀 | 1.名称：止回阀 2.规格：DN15 3.满足招标文件(含技术要求)和设计图纸所需的全部工作内容 | 个 | 1
243 | 031004014016 | 地漏 | 1.名称：防返溢地漏 2.规格：DN50 3.满足招标文件(含技术要求)和设计图纸所需的全部工作内容 | 个 | 3
244 | 031003001064 | 水表 | 1.名称：水表 2.规格：DN25 3.满足招标文件(含技术要求)和设计图纸所需的全部工作内容 | 组 | 1
分部小计
读月楼201
安装工程
强电部分
本页小计
分部分项工程量清单与计价表 (适用于工程量清单计价)
工程名称:袖海楼402房等六套房修缮工程-安装部分 |  |  | 标段： |  |  | 第43页 共63页
序号 | 项目编码 | 项目名称 | 项目特征描述 | 计量 单位 | 工程量 | 金额(元)
[6 empty] | 综合 单价 | 合价 | 材料设备 暂估合价
245 | 030404017037 | 配电箱 | 1.名称：户内配电箱 2.型号：Pe=8KW 3.安装方式：距地1.8m嵌墙暗装 4.满足招标文件(含技术要求)和设计图纸所需的全部工作内容 | 台 | 1
246 | 030412004040 | LED面板灯 | 1.名称：LED面板灯 2.规格：300*300mm 3.型号：采购市场成品（18W） 4.满足招标文件(含技术要求)和设计图纸所需的全部工作内容 | 套 | 2
247 | 030412004041 | LED圆形吸顶灯 | 1.名称：LED圆形吸顶灯 2.型号：采购市场成品（20W） 3.满足招标文件(含技术要求)和设计图纸所需的全部工作内容 | 套 | 1
248 | 030412004042 | LED吸顶灯 | 1.名称：LED吸顶灯 2.型号：采购市场成品（30W） 3.满足招标文件(含技术要求)和设计图纸所需的全部工作内容 | 套 | 4
249 | 030404033013 | 风扇 | 1.名称：排气扇 2.型号：采购市场成品 3.满足招标文件(含技术要求)和设计图纸所需的全部工作内容 | 台 | 2
250 | 030404034045 | 照明开关 | 1.名称:单联单控开关 2.型号:250V,16A 3.安装方式:底边距地1.3米暗装(床头插座0.8米) 4.满足招标文件(含技术要求)和设计图纸所需的全部工作内容 | 个 | 2
本页小计
分部分项工程量清单与计价表 (适用于工程量清单计价)
工程名称:袖海楼402房等六套房修缮工程-安装部分 |  |  | 标段： |  |  | 第44页 共63页
序号 | 项目编码 | 项目名称 | 项目特征描述 | 计量 单位 | 工程量 | 金额(元)
[6 empty] | 综合 单价 | 合价 | 材料设备 暂估合价
251 | 030404034046 | 照明开关 | 1.名称：单联双控开关 2.型号：250V,16A 3.安装方式：底边距地1.3米暗装(床头插座0.8米) 4.满足招标文件(含技术要求)和设计图纸所需的全部工作内容 | 个 | 6
252 | 030404034047 | 照明开关 | 1.名称：双联单控开关 2.型号：250V,16A 3.安装方式：底边距地1.3米暗装 4.满足招标文件(含技术要求)和设计图纸所需的全部工作内容 | 个 | 2
253 | 030404034048 | 照明开关 | 1.名称：三联单控开关 2.型号：250V,16A 3.安装方式：底边距地1.3米暗装 4.满足招标文件(含技术要求)和设计图纸所需的全部工作内容 | 个 | 1
254 | 030404035132 | 插座 | 1.名称：空调插座 2.功率：250V 16A 3.安装方式：距地2.25m暗装 4.满足招标文件(含技术要求)和设计图纸所需的全部工作内容 | 个 | 4
255 | 030404035133 | 插座 | 1.名称：普通五孔插座 2.功率：250V 10A 3.安装方式：底边距地0.3米(床头插座0.8米) 4.满足招标文件(含技术要求)和设计图纸所需的全部工作内容 | 个 | 11
本页小计
分部分项工程量清单与计价表 (适用于工程量清单计价)
工程名称:袖海楼402房等六套房修缮工程-安装部分 |  |  | 标段： |  |  | 第45页 共63页
序号 | 项目编码 | 项目名称 | 项目特征描述 | 计量 单位 | 工程量 | 金额(元)
[6 empty] | 综合 单价 | 合价 | 材料设备 暂估合价
256 | 030404035134 | 插座 | 1.名称：备用五孔插座 2.功率：250V 10A 3.安装方式：底边距地1.2m暗装 4.满足招标文件(含技术要求)和设计图纸所需的全部工作内容 | 个 | 2
257 | 030404035135 | 插座 | 1.名称：消毒柜插座 2.功率：250V 10A 3.安装方式：距地0.5m暗装 4.满足招标文件(含技术要求)和设计图纸所需的全部工作内容 | 个 | 1
258 | 030404035136 | 插座 | 1.名称：净水器插座 2.功率：250V 10A 3.安装方式：距地0.5m暗装 4.满足招标文件(含技术要求)和设计图纸所需的全部工作内容 | 个 | 1
259 | 030404035137 | 插座 | 1.名称：热水器插座 2.功率：250V 16A 3.安装方式：距地1.8m暗装 4.满足招标文件(含技术要求)和设计图纸所需的全部工作内容 | 个 | 1
260 | 030404035138 | 插座 | 1.名称：抽油烟机排风插座 2.功率：250V 10A 3.安装方式：距地2.1m暗装 4.满足招标文件(含技术要求)和设计图纸所需的全部工作内容 | 个 | 1
261 | 030404035139 | 插座 | 1.名称：马桶插座 2.功率：250V 10A 3.安装方式：距地0.3m暗装 4.满足招标文件(含技术要求)和设计图纸所需的全部工作内容 | 个 | 1
本页小计
分部分项工程量清单与计价表 (适用于工程量清单计价)
工程名称:袖海楼402房等六套房修缮工程-安装部分 |  |  | 标段： |  |  | 第46页 共63页
序号 | 项目编码 | 项目名称 | 项目特征描述 | 计量 单位 | 工程量 | 金额(元)
[6 empty] | 综合 单价 | 合价 | 材料设备 暂估合价
262 | 030404035140 | 插座 | 1.名称：洗衣机/吹风机防水电源插座 2.功率：250V 10A 3.安装方式：距地1.3m暗装 4.满足招标文件(含技术要求)和设计图纸所需的全部工作内容 | 个 | 2
263 | 030404035142 | 插座 | 1.名称：带USB电源插座 2.功率：250V 10A 3.安装方式：距地0.7m暗装 4.满足招标文件(含技术要求)和设计图纸所需的全部工作内容 | 个 | 3
264 | 031001B001013 | 金属软管 | 1.名称：金属软管 2.规格：DN20 3.满足招标文件(含技术要求)和设计图纸所需的全部工作内容 | m | 1.84
265 | 030411006025 | 接线盒 | 1.名称：接线盒 2.满足招标文件(含技术要求)和设计图纸所需的全部工作内容 | 个 | 39
266 | 030404017038 | 局部等电位端子箱 | 1.名称：局部等电位端子箱 2.规格：铜质端子板100*100*70 3.安装方式：距地0.3m暗装 4.满足招标文件(含技术要求)和设计图纸所需的全部工作内容 | 台 | 1
267 | 030414002013 | 送配电装置系统 | 1.名称：送配电装置系统 2.1kV以下交流供电系统调试 3.满足招标文件(含技术要求)和设计图纸所需的全部工作内容 | 系统 | 1
本页小计
分部分项工程量清单与计价表 (适用于工程量清单计价)
工程名称:袖海楼402房等六套房修缮工程-安装部分 |  |  | 标段： |  |  | 第47页 共63页
序号 | 项目编码 | 项目名称 | 项目特征描述 | 计量 单位 | 工程量 | 金额(元)
[6 empty] | 综合 单价 | 合价 | 材料设备 暂估合价
268 | 030411004038 | 配线 | 1.名称：配线 2.规格：BV-2.5mm2 3.满足招标文件(含技术要求)和设计图纸所需的全部工作内容 | m | 250.56
269 | 030411004039 | 配线 | 1.名称：配线 2.规格：BV-4mm2 3.满足招标文件(含技术要求)和设计图纸所需的全部工作内容 | m | 645.3
270 | 030411004040 | 配线 | 1.名称：配线 2.规格：BV-10mm2 3.满足招标文件(含技术要求)和设计图纸所需的全部工作内容 | m | 60
271 | 030411001049 | 配管 | 1.名称:配管 2.规格:PC20暗敷 3.满足招标文件(含技术要求)和设计图纸所需的全部工作内容 | m | 83.52
272 | 030411001050 | 配管 | 1.名称：配管 2.规格：PC25暗敷 3.材质：塑料管 4.满足招标文件(含技术要求)和设计图纸所需的全部工作内容 | m | 215.1
273 | 030411001051 | 配管 | 1.名称：配管 2.规格：PC40暗敷 3.材质：塑料管 4.满足招标文件(含技术要求)和设计图纸所需的全部工作内容 | m | 60
274 | 030413002049 | 凿槽及恢复 | 1.名称：凿槽及恢复 2.规格：DN20 3.满足招标文件(含技术要求)和设计图纸所需的全部工作内容 | m | 83.52
275 | 030413002050 | 凿槽及恢复 | 1.名称：凿槽及恢复 2.规格：DN25 3.满足招标文件(含技术要求)和设计图纸所需的全部工作内容 | m | 215.1
本页小计
分部分项工程量清单与计价表 (适用于工程量清单计价)
工程名称:袖海楼402房等六套房修缮工程-安装部分 |  |  | 标段： |  |  | 第48页 共63页
序号 | 项目编码 | 项目名称 | 项目特征描述 | 计量 单位 | 工程量 | 金额(元)
[6 empty] | 综合 单价 | 合价 | 材料设备 暂估合价
276 | 030413002051 | 凿槽及恢复 | 1.名称：凿槽及恢复 2.规格：DN40 3.满足招标文件(含技术要求)和设计图纸所需的全部工作内容 | m | 60
弱电部分
277 | 030404017039 | 家居弱电箱 | 1.名称：弱电箱 2.安装方式：距地0.3m嵌墙暗装 3.满足招标文件(含技术要求)和设计图纸所需的全部工作内容 | 台 | 1
278 | 030502005037 | 光缆 | 1.名称:光缆 2.型号:2芯 3.通信网络 4.满足招标文件(含技术要求)和设计图纸所需的全部工作内容 | m | 20
279 | 030502012013 | 网络信息插座 | 1.名称：网络信息插座 2.安装方式：底边距地0.3m 3.满足招标文件(含技术要求)和设计图纸所需的全部工作内容 | 个 | 1
280 | 030502004013 | 电视信息插座 | 1.名称：电视信息插座 2.安装方式：底边距地0.3m 3.满足招标文件(含技术要求)和设计图纸所需的全部工作内容 | 个 | 1
281 | 030411006026 | 接线盒 | 1.名称：接线盒 2.满足招标文件(含技术要求)和设计图纸所需的全部工作内容 | 个 | 2
282 | 030502005038 | 双绞线缆 | 1.名称:六类网线 2.穿管敷设 3.满足招标文件(含技术要求)和设计图纸所需的全部工作内容 | m | 20
本页小计
分部分项工程量清单与计价表 (适用于工程量清单计价)
工程名称:袖海楼402房等六套房修缮工程-安装部分 |  |  | 标段： |  |  | 第49页 共63页
序号 | 项目编码 | 项目名称 | 项目特征描述 | 计量 单位 | 工程量 | 金额(元)
[6 empty] | 综合 单价 | 合价 | 材料设备 暂估合价
283 | 030502005039 | 视频同轴电缆 | 1.名称：视频同轴电缆 2.规格：SYWV-75-5 3.穿管敷设 4.满足招标文件(含技术要求)和设计图纸所需的全部工作内容 | m | 20
284 | 030411001052 | 配管 | 1.名称：配管 2.规格：PC20暗敷 3.满足招标文件(含技术要求)和设计图纸所需的全部工作内容 | m | 40
285 | 030413002052 | 凿槽及恢复 | 1.名称：凿槽及恢复 2.规格：DN20 3.满足招标文件(含技术要求)和设计图纸所需的全部工作内容 | m | 40
286 | 030502019013 | 双绞线缆测试 | 1.名称：双绞线缆测试 2.满足招标文件(含技术要求)和设计图纸所需的全部工作内容 | 点 | 2
给排水部分
287 | 031001006092 | 塑料管 | 1.安装部位：室内 2.介质：给水管（冷水） 3.材质、规格：PP-R管、DN15 4.连接形式：管件连接 5.压力试验及吹、洗、管道消毒等 6.满足招标文件(含技术要求)和设计图纸所需的全部工作内容 | m | 10.42
本页小计
分部分项工程量清单与计价表 (适用于工程量清单计价)
工程名称:袖海楼402房等六套房修缮工程-安装部分 |  |  | 标段： |  |  | 第50页 共63页
序号 | 项目编码 | 项目名称 | 项目特征描述 | 计量 单位 | 工程量 | 金额(元)
[6 empty] | 综合 单价 | 合价 | 材料设备 暂估合价
288 | 031001006093 | 塑料管 | 1.安装部位：室内 2.介质：给水管（冷水） 3.材质、规格：PP-R管、DN20 4.连接形式：管件连接 5.压力试验及吹、洗、管道消毒等 6.满足招标文件(含技术要求)和设计图纸所需的全部工作内容 | m | 17.84
289 | 031001006094 | 塑料管 | 1.安装部位：室内 2.介质：给水管（冷水） 3.材质、规格：PP-R管、DN25 4.连接形式：管件连接 5.压力试验及吹、洗、管道消毒等 6.满足招标文件(含技术要求)和设计图纸所需的全部工作内容 | m | 17
290 | 031001006095 | 塑料管 | 1.安装部位：室内 2.介质：给水管（热水） 3.材质、规格：PP-R管、DN15 4.连接形式：管件连接 5.压力试验及吹、洗、管道消毒等 6.满足招标文件(含技术要求)和设计图纸所需的全部工作内容 | m | 10.62
本页小计
分部分项工程量清单与计价表 (适用于工程量清单计价)
工程名称:袖海楼402房等六套房修缮工程-安装部分 |  |  | 标段： |  |  | 第51页 共63页
序号 | 项目编码 | 项目名称 | 项目特征描述 | 计量 单位 | 工程量 | 金额(元)
[6 empty] | 综合 单价 | 合价 | 材料设备 暂估合价
291 | 031001006096 | 塑料管 | 1.安装部位：室内 2.介质：排水（废水) 3.材质、规格：UPVC DN50 4.连接形式：承插粘接 5.排水管安装后应做灌水试验 6.满足招标文件(含技术要求)和设计图纸所需的全部工作内容 | m | 16.65
292 | 031001006097 | 塑料管 | 1.安装部位：室内 2.介质：排水（废水) 3.材质、规格：UPVC DN75 4.连接形式：承插粘接 5.排水管安装后应做灌水试验 6.满足招标文件(含技术要求)和设计图纸所需的全部工作内容 | m | 15
293 | 031001006098 | 塑料管 | 1.安装部位：室内 2.介质：排水（废水、污水) 3.材质、规格：UPVC DN100 4.连接形式：承插粘接 5.排水管安装后应做灌水试验 6.满足招标文件(含技术要求)和设计图纸所需的全部工作内容 | m | 6.08
294 | 031004003049 | 洗脸盆 | 1.名称：洗脸盆 2.含冷热水龙头、存水弯及一切所需配件 3.材质：陶瓷洗脸盆 4.满足招标文件(含技术要求)和设计图纸所需的全部工作内容 | 套 | 1
本页小计
分部分项工程量清单与计价表 (适用于工程量清单计价)
工程名称:袖海楼402房等六套房修缮工程-安装部分 |  |  | 标段： |  |  | 第52页 共63页
序号 | 项目编码 | 项目名称 | 项目特征描述 | 计量 单位 | 工程量 | 金额(元)
[6 empty] | 综合 单价 | 合价 | 材料设备 暂估合价
295 | 031004003050 | 厨房洗菜盆 | 1.名称：厨房洗菜盆 2.含配套水龙头、存水弯及一切所需配件 3.材质：不锈钢 4.满足招标文件(含技术要求)和设计图纸所需的全部工作内容 | 套 | 1
296 | 031004006013 | 坐式大便器 | 1.名称：坐式大便器 2.含存水弯、水箱等一切所需配件 3.材质：陶瓷坐便器 4.满足招标文件(含技术要求)和设计图纸所需的全部工作内容 | 组 | 1
297 | 031004007013 | 沐浴器 | 1.名称：成品沐浴器 2.含一切所需配件 3.满足招标文件(含技术要求)和设计图纸所需的全部工作内容 | 组 | 1
298 | 031004003051 | 纸巾盒 | 1.名称：纸巾盒 2.材质：不锈钢纸巾盒 3.满足招标文件(含技术要求)和设计图纸所需的全部工作内容 | 个 | 1
299 | 031004003052 | 洗衣机水龙头 | 1.名称：洗衣机水龙头 2.规格：DN15 3.满足招标文件(含技术要求)和设计图纸所需的全部工作内容 | 个 | 1
300 | 031004008013 | 其他成品卫生器具 | 1.附件名称:成品不锈钢毛巾架 2.满足招标文件(含技术要求)和设计图纸所需的全部工作内容 | 组 | 1
301 | 031003001049 | 螺纹阀门 | 1.类型:阀门 2.位置:淋浴器、大便器、洗手盆 3.满足设计图纸及相关规范其他要求 | 个 | 5
本页小计
分部分项工程量清单与计价表 (适用于工程量清单计价)
工程名称:袖海楼402房等六套房修缮工程-安装部分 |  |  | 标段： |  |  | 第53页 共63页
序号 | 项目编码 | 项目名称 | 项目特征描述 | 计量 单位 | 工程量 | 金额(元)
[6 empty] | 综合 单价 | 合价 | 材料设备 暂估合价
302 | 031003001050 | 截止阀 | 1.名称：截止阀DN15 2.规格：DN15 3.满足招标文件(含技术要求)和设计图纸所需的全部工作内容 | 个 | 2
303 | 031003001051 | 止回阀 | 1.名称：止回阀 2.规格：DN15 3.满足招标文件(含技术要求)和设计图纸所需的全部工作内容 | 个 | 1
304 | 031004014013 | 地漏 | 1.名称：防返溢地漏 2.规格：DN50 3.满足招标文件(含技术要求)和设计图纸所需的全部工作内容 | 个 | 3
305 | 031003001052 | 水表 | 1.名称：水表 2.规格：DN25 3.满足招标文件(含技术要求)和设计图纸所需的全部工作内容 | 组 | 1
分部小计
袖海楼501
安装工程
强电部分
306 | 030404017055 | 配电箱 | 1.名称：户内配电箱 2.型号：Pe=8KW 3.安装方式：距地1.8m嵌墙暗装 4.满足招标文件(含技术要求)和设计图纸所需的全部工作内容 | 台 | 1
307 | 030412004058 | LED面板灯 | 1.名称：LED面板灯 2.规格：300*300mm 3.型号：采购市场成品（18W） 4.满足招标文件(含技术要求)和设计图纸所需的全部工作内容 | 套 | 2
本页小计
分部分项工程量清单与计价表 (适用于工程量清单计价)
工程名称:袖海楼402房等六套房修缮工程-安装部分 |  |  | 标段： |  |  | 第54页 共63页
序号 | 项目编码 | 项目名称 | 项目特征描述 | 计量 单位 | 工程量 | 金额(元)
[6 empty] | 综合 单价 | 合价 | 材料设备 暂估合价
308 | 030412004059 | LED圆形吸顶灯 | 1.名称：LED圆形吸顶灯 2.型号：采购市场成品（20W） 3.满足招标文件(含技术要求)和设计图纸所需的全部工作内容 | 套 | 1
309 | 030412004060 | LED吸顶灯 | 1.名称：LED吸顶灯 2.型号：采购市场成品（30W） 3.满足招标文件(含技术要求)和设计图纸所需的全部工作内容 | 套 | 4
310 | 030404033019 | 风扇 | 1.名称：排气扇 2.型号：采购市场成品 3.满足招标文件(含技术要求)和设计图纸所需的全部工作内容 | 台 | 2
311 | 030404034067 | 照明开关 | 1.名称:单联单控开关 2.型号:250V,16A 3.安装方式:底边距地1.3米暗装(床头插座0.8米) 4.满足招标文件(含技术要求)和设计图纸所需的全部工作内容 | 个 | 4
312 | 030404034068 | 照明开关 | 1.名称：单联双控开关 2.型号：250V,16A 3.安装方式：底边距地1.3米暗装(床头插座0.8米) 4.满足招标文件(含技术要求)和设计图纸所需的全部工作内容 | 个 | 2
313 | 030404034069 | 照明开关 | 1.名称：双联单控开关 2.型号：250V,16A 3.安装方式：底边距地1.3米暗装 4.满足招标文件(含技术要求)和设计图纸所需的全部工作内容 | 个 | 1
本页小计
分部分项工程量清单与计价表 (适用于工程量清单计价)
工程名称:袖海楼402房等六套房修缮工程-安装部分 |  |  | 标段： |  |  | 第55页 共63页
序号 | 项目编码 | 项目名称 | 项目特征描述 | 计量 单位 | 工程量 | 金额(元)
[6 empty] | 综合 单价 | 合价 | 材料设备 暂估合价
314 | 030404034070 | 照明开关 | 1.名称：三联单控开关 2.型号：250V,16A 3.安装方式：底边距地1.3米暗装 4.满足招标文件(含技术要求)和设计图纸所需的全部工作内容 | 个 | 1
315 | 030404035196 | 插座 | 1.名称：空调插座 2.功率：250V 16A 3.安装方式：距地2.25m暗装 4.满足招标文件(含技术要求)和设计图纸所需的全部工作内容 | 个 | 3
316 | 030404035197 | 插座 | 1.名称：普通五孔插座 2.功率：250V 10A 3.安装方式：底边距地0.3米(床头插座0.8米) 4.满足招标文件(含技术要求)和设计图纸所需的全部工作内容 | 个 | 10
317 | 030404035198 | 插座 | 1.名称：备用五孔插座 2.功率：250V 10A 3.安装方式：底边距地1.2m暗装 4.满足招标文件(含技术要求)和设计图纸所需的全部工作内容 | 个 | 2
318 | 030404035199 | 插座 | 1.名称：消毒柜插座 2.功率：250V 10A 3.安装方式：距地0.5m暗装 4.满足招标文件(含技术要求)和设计图纸所需的全部工作内容 | 个 | 1
319 | 030404035200 | 插座 | 1.名称：净水器插座 2.功率：250V 10A 3.安装方式：距地0.5m暗装 4.满足招标文件(含技术要求)和设计图纸所需的全部工作内容 | 个 | 1
本页小计
分部分项工程量清单与计价表 (适用于工程量清单计价)
工程名称:袖海楼402房等六套房修缮工程-安装部分 |  |  | 标段： |  |  | 第56页 共63页
序号 | 项目编码 | 项目名称 | 项目特征描述 | 计量 单位 | 工程量 | 金额(元)
[6 empty] | 综合 单价 | 合价 | 材料设备 暂估合价
320 | 030404035201 | 插座 | 1.名称：热水器插座 2.功率：250V 16A 3.安装方式：距地1.8m暗装 4.满足招标文件(含技术要求)和设计图纸所需的全部工作内容 | 个 | 1
321 | 030404035202 | 插座 | 1.名称：抽油烟机排风插座 2.功率：250V 10A 3.安装方式：距地2.1m暗装 4.满足招标文件(含技术要求)和设计图纸所需的全部工作内容 | 个 | 1
322 | 030404035203 | 插座 | 1.名称：马桶插座 2.功率：250V 10A 3.安装方式：距地0.3m暗装 4.满足招标文件(含技术要求)和设计图纸所需的全部工作内容 | 个 | 1
323 | 030404035204 | 插座 | 1.名称：洗衣机/吹风机防水电源插座 2.功率：250V 10A 3.安装方式：距地1.3m暗装 4.满足招标文件(含技术要求)和设计图纸所需的全部工作内容 | 个 | 2
324 | 030404035205 | 插座 | 1.名称：带USB电源插座 2.功率：250V 10A 3.安装方式：距地0.7m暗装 4.满足招标文件(含技术要求)和设计图纸所需的全部工作内容 | 个 | 2
325 | 031001B001019 | 金属软管 | 1.名称：金属软管 2.规格：DN20 3.满足招标文件(含技术要求)和设计图纸所需的全部工作内容 | m | 1.84
本页小计
分部分项工程量清单与计价表 (适用于工程量清单计价)
工程名称:袖海楼402房等六套房修缮工程-安装部分 |  |  | 标段： |  |  | 第57页 共63页
序号 | 项目编码 | 项目名称 | 项目特征描述 | 计量 单位 | 工程量 | 金额(元)
[6 empty] | 综合 单价 | 合价 | 材料设备 暂估合价
326 | 030411006037 | 接线盒 | 1.名称：接线盒 2.满足招标文件(含技术要求)和设计图纸所需的全部工作内容 | 个 | 32
327 | 030404017056 | 局部等电位端子箱 | 1.名称：局部等电位端子箱 2.规格：铜质端子板100*100*70 3.安装方式：距地0.3m暗装 4.满足招标文件(含技术要求)和设计图纸所需的全部工作内容 | 台 | 1
328 | 030414002019 | 送配电装置系统 | 1.名称：送配电装置系统 2.1kV以下交流供电系统调试 3.满足招标文件(含技术要求)和设计图纸所需的全部工作内容 | 系统 | 1
329 | 030411004056 | 配线 | 1.名称：配线 2.规格：BV-2.5mm2 3.满足招标文件(含技术要求)和设计图纸所需的全部工作内容 | m | 231.84
330 | 030411004057 | 配线 | 1.名称：配线 2.规格：BV-4mm2 3.满足招标文件(含技术要求)和设计图纸所需的全部工作内容 | m | 620.1
331 | 030411004058 | 配线 | 1.名称：配线 2.规格：BV-10mm2 3.满足招标文件(含技术要求)和设计图纸所需的全部工作内容 | m | 105
332 | 030411001073 | 配管 | 1.名称:配管 2.规格:PC20暗敷 3.满足招标文件(含技术要求)和设计图纸所需的全部工作内容 | m | 77.28
本页小计
分部分项工程量清单与计价表 (适用于工程量清单计价)
工程名称:袖海楼402房等六套房修缮工程-安装部分 |  |  | 标段： |  |  | 第58页 共63页
序号 | 项目编码 | 项目名称 | 项目特征描述 | 计量 单位 | 工程量 | 金额(元)
[6 empty] | 综合 单价 | 合价 | 材料设备 暂估合价
333 | 030411001074 | 配管 | 1.名称：配管 2.规格：PC25暗敷 3.材质：塑料管 4.满足招标文件(含技术要求)和设计图纸所需的全部工作内容 | m | 206.7
334 | 030411001075 | 配管 | 1.名称：配管 2.规格：PC40暗敷 3.材质：塑料管 4.满足招标文件(含技术要求)和设计图纸所需的全部工作内容 | m | 105
335 | 030413002073 | 凿槽及恢复 | 1.名称：凿槽及恢复 2.规格：DN20 3.满足招标文件(含技术要求)和设计图纸所需的全部工作内容 | m | 77.28
336 | 030413002074 | 凿槽及恢复 | 1.名称：凿槽及恢复 2.规格：DN25 3.满足招标文件(含技术要求)和设计图纸所需的全部工作内容 | m | 206.7
337 | 030413002075 | 凿槽及恢复 | 1.名称：凿槽及恢复 2.规格：DN40 3.满足招标文件(含技术要求)和设计图纸所需的全部工作内容 | m | 105
弱电部分
338 | 030404017057 | 家居弱电箱 | 1.名称：弱电箱 2.安装方式：距地0.3m嵌墙暗装 3.满足招标文件(含技术要求)和设计图纸所需的全部工作内容 | 台 | 1
339 | 030502005055 | 光缆 | 1.名称:光缆 2.型号:2芯 3.通信网络 4.满足招标文件(含技术要求)和设计图纸所需的全部工作内容 | m | 20
本页小计
分部分项工程量清单与计价表 (适用于工程量清单计价)
工程名称:袖海楼402房等六套房修缮工程-安装部分 |  |  | 标段： |  |  | 第59页 共63页
序号 | 项目编码 | 项目名称 | 项目特征描述 | 计量 单位 | 工程量 | 金额(元)
[6 empty] | 综合 单价 | 合价 | 材料设备 暂估合价
340 | 030502012019 | 网络信息插座 | 1.名称：网络信息插座 2.安装方式：底边距地0.3m 3.满足招标文件(含技术要求)和设计图纸所需的全部工作内容 | 个 | 1
341 | 030502004019 | 电视信息插座 | 1.名称：电视信息插座 2.安装方式：底边距地0.3m 3.满足招标文件(含技术要求)和设计图纸所需的全部工作内容 | 个 | 1
342 | 030411006038 | 接线盒 | 1.名称：接线盒 2.满足招标文件(含技术要求)和设计图纸所需的全部工作内容 | 个 | 2
343 | 030502005056 | 双绞线缆 | 1.名称:六类网线 2.穿管敷设 3.满足招标文件(含技术要求)和设计图纸所需的全部工作内容 | m | 20
344 | 030502005057 | 视频同轴电缆 | 1.名称：视频同轴电缆 2.规格：SYWV-75-5 3.穿管敷设 4.满足招标文件(含技术要求)和设计图纸所需的全部工作内容 | m | 20
345 | 030411001076 | 配管 | 1.名称：配管 2.规格：PC20暗敷 3.满足招标文件(含技术要求)和设计图纸所需的全部工作内容 | m | 40
346 | 030413002076 | 凿槽及恢复 | 1.名称：凿槽及恢复 2.规格：DN20 3.满足招标文件(含技术要求)和设计图纸所需的全部工作内容 | m | 40
本页小计
分部分项工程量清单与计价表 (适用于工程量清单计价)
工程名称:袖海楼402房等六套房修缮工程-安装部分 |  |  | 标段： |  |  | 第60页 共63页
序号 | 项目编码 | 项目名称 | 项目特征描述 | 计量 单位 | 工程量 | 金额(元)
[6 empty] | 综合 单价 | 合价 | 材料设备 暂估合价
347 | 030502019019 | 双绞线缆测试 | 1.名称：双绞线缆测试 2.满足招标文件(含技术要求)和设计图纸所需的全部工作内容 | 点 | 2
给排水部分
348 | 031001006136 | 塑料管 | 1.安装部位：室内 2.介质：给水管（冷水） 3.材质、规格：PP-R管、DN15 4.连接形式：管件连接 5.压力试验及吹、洗、管道消毒等 6.满足招标文件(含技术要求)和设计图纸所需的全部工作内容 | m | 10.42
349 | 031001006137 | 塑料管 | 1.安装部位：室内 2.介质：给水管（冷水） 3.材质、规格：PP-R管、DN20 4.连接形式：管件连接 5.压力试验及吹、洗、管道消毒等 6.满足招标文件(含技术要求)和设计图纸所需的全部工作内容 | m | 17.84
350 | 031001006138 | 塑料管 | 1.安装部位：室内 2.介质：给水管（冷水） 3.材质、规格：PP-R管、DN25 4.连接形式：管件连接 5.压力试验及吹、洗、管道消毒等 6.满足招标文件(含技术要求)和设计图纸所需的全部工作内容 | m | 17
本页小计
分部分项工程量清单与计价表 (适用于工程量清单计价)
工程名称:袖海楼402房等六套房修缮工程-安装部分 |  |  | 标段： |  |  | 第61页 共63页
序号 | 项目编码 | 项目名称 | 项目特征描述 | 计量 单位 | 工程量 | 金额(元)
[6 empty] | 综合 单价 | 合价 | 材料设备 暂估合价
351 | 031001006140 | 塑料管 | 1.安装部位：室内 2.介质：给水管（热水） 3.材质、规格：PP-R管、DN15 4.连接形式：管件连接 5.压力试验及吹、洗、管道消毒等 6.满足招标文件(含技术要求)和设计图纸所需的全部工作内容 | m | 10.62
352 | 031001006141 | 塑料管 | 1.安装部位：室内 2.介质：排水（废水) 3.材质、规格：UPVC DN50 4.连接形式：承插粘接 5.排水管安装后应做灌水试验 6.满足招标文件(含技术要求)和设计图纸所需的全部工作内容 | m | 16.65
353 | 031001006142 | 塑料管 | 1.安装部位：室内 2.介质：排水（废水) 3.材质、规格：UPVC DN75 4.连接形式：承插粘接 5.排水管安装后应做灌水试验 6.满足招标文件(含技术要求)和设计图纸所需的全部工作内容 | m | 15
本页小计
分部分项工程量清单与计价表 (适用于工程量清单计价)
工程名称:袖海楼402房等六套房修缮工程-安装部分 |  |  | 标段： |  |  | 第62页 共63页
序号 | 项目编码 | 项目名称 | 项目特征描述 | 计量 单位 | 工程量 | 金额(元)
[6 empty] | 综合 单价 | 合价 | 材料设备 暂估合价
354 | 031001006143 | 塑料管 | 1.安装部位：室内 2.介质：排水（废水、污水) 3.材质、规格：UPVC DN100 4.连接形式：承插粘接 5.排水管安装后应做灌水试验 6.满足招标文件(含技术要求)和设计图纸所需的全部工作内容 | m | 6.08
355 | 031004003073 | 洗脸盆 | 1.名称：洗脸盆 2.含冷热水龙头、存水弯及一切所需配件 3.材质：陶瓷洗脸盆 4.满足招标文件(含技术要求)和设计图纸所需的全部工作内容 | 套 | 1
356 | 031004003074 | 厨房洗菜盆 | 1.名称：厨房洗菜盆 2.含配套水龙头、存水弯及一切所需配件 3.材质：不锈钢 4.满足招标文件(含技术要求)和设计图纸所需的全部工作内容 | 套 | 1
357 | 031004006019 | 坐式大便器 | 1.名称：坐式大便器 2.含存水弯、水箱等一切所需配件 3.材质：陶瓷坐便器 4.满足招标文件(含技术要求)和设计图纸所需的全部工作内容 | 组 | 1
358 | 031004007019 | 沐浴器 | 1.名称：成品沐浴器 2.含一切所需配件 3.满足招标文件(含技术要求)和设计图纸所需的全部工作内容 | 组 | 1
359 | 031004003075 | 纸巾盒 | 1.名称：纸巾盒 2.材质：不锈钢纸巾盒 3.满足招标文件(含技术要求)和设计图纸所需的全部工作内容 | 个 | 1
本页小计
分部分项工程量清单与计价表 (适用于工程量清单计价)
工程名称:袖海楼402房等六套房修缮工程-安装部分 |  |  | 标段： |  |  | 第63页 共63页
序号 | 项目编码 | 项目名称 | 项目特征描述 | 计量 单位 | 工程量 | 金额(元)
[6 empty] | 综合 单价 | 合价 | 材料设备 暂估合价
360 | 031004003076 | 洗衣机水龙头 | 1.名称：洗衣机水龙头 2.规格：DN15 3.满足招标文件(含技术要求)和设计图纸所需的全部工作内容 | 个 | 1
361 | 031004008019 | 其他成品卫生器具 | 1.附件名称:成品不锈钢毛巾架 2.满足招标文件(含技术要求)和设计图纸所需的全部工作内容 | 组 | 1
362 | 031003001073 | 螺纹阀门 | 1.类型:阀门 2.位置:淋浴器、大便器、洗手盆 3.满足设计图纸及相关规范其他要求 | 个 | 5
363 | 031003001074 | 截止阀 | 1.名称：截止阀DN15 2.规格：DN15 3.满足招标文件(含技术要求)和设计图纸所需的全部工作内容 | 个 | 2
364 | 031003001075 | 止回阀 | 1.名称：止回阀 2.规格：DN15 3.满足招标文件(含技术要求)和设计图纸所需的全部工作内容 | 个 | 1
365 | 031004014019 | 地漏 | 1.名称：防返溢地漏 2.规格：DN50 3.满足招标文件(含技术要求)和设计图纸所需的全部工作内容 | 个 | 3
366 | 031003001076 | 水表 | 1.名称：水表 2.规格：DN25 3.满足招标文件(含技术要求)和设计图纸所需的全部工作内容 | 组 | 1
分部小计
本页小计
合 计

## 表10-1措施项目清单与计价表(一)
措施项目清单与计价表(一)
工程名称:袖海楼402房等六套房修缮工程-安装部分 |  |  | 标段： |  |  | 第1页 共1页
序号 | 项目编码 | 项目名称 | 项目特征描述 | 计量 单位 | 工程量 | 金额(元)
[6 empty] | 综合单价 | 合价
1 |  | 脚手架费 |  | 项
1.1 | 031301017001 | 脚手架搭拆 |  | 项 | 1
本页小计
合 计
注：本表适用于以综合单价形式计价的措施项目。