## 表08A分部分项工程量清单与计价表1-1
分部分项工程量清单与计价表 (适用于工程量清单计价)
工程名称:图书馆东侧玻璃幕墙修缮工程 |  |  | 标段： |  |  | 第1页 共1页
序号 | 项目编码 | 项目名称 | 项目特征描述 | 计量 单位 | 工程量 | 金额(元)
[6 empty] | 综合 单价 | 合价 | 材料设备 暂估合价
分部工程
1 | 011613002001 | 玻璃拆除 | 1.拆除原有U型幕墙玻璃（非钢化玻璃） 2.洞边修复 3.建筑垃圾清理外运 （脚手架搭拆14m以内） | m2 | 460
2 | 011616B002001 | 天棚铲(拆)除 | 1.保护性拆、装天花 | m2 | 200
3 | 011209002001 | 幕墙玻璃 | 1.新做铝合金框架6+5A+6钢化中空玻璃幕墙 半隐框（铝合金框架规格及样式颜色参考现有建筑样式） 2.铝合金框架[灰蓝色氟碳漆色] 3.外窗洞边修复及防水处理 | m2 | 460
4 | 010516002002 | 预埋铁件 | 1.预埋铁件制安[镀锌钢板 δ=10mm] | t | 0.507
5 | 011609001001 | 栏杆、栏板拆除 | 1.原有外墙护栏拆除（玻璃保护性拆除） 规格：1000*1240mm 2.镀锌方通30*50mm打磨两遍，刷防锈漆一遍，刷黑色醇酸磁漆两遍 3.恢复安装护栏（含墙面修复、护栏安装、玻璃安装等） | 个 | 10
6 | 011701002002 | 外脚手架 | 1.建筑双排脚手架搭拆 落地式 搭设高度 24m以内 2.脚手架上挂安全网 | m2 | 1100
分部小计
本页小计
合 计