## Sheet1
分部分项工程量清单与计价表 (适用于工程量清单计价)
工程名称:谢和平院士团队杰青、青千、Pl办公室装修项目--安装 |  |  | 标段： |  |  | 第1页 共16页
序号 | 项目编码 | 项目名称 | 项目特征描述 | 计量 单位 | 工程量 | 金额(元)
[6 empty] | 综合 单价 | 合价 | 材料设备 暂估合价
电气部分
强电系统
1 | 030404017009 | 配电箱 | 1.名称：8AL4~7 2AP1 2.规格：Pe=10KW kx=1.0 cos=0.8 Ij=19A 3.具体要求：详见相关国家技术规范要求、详细参数参考设计图纸 | 台 | 4
2 | 030404017010 | 配电箱 | 1.名称：8AL3 2.规格：Pe=15KW kx=1.0 cos=0.8 Ij=28A 3.具体要求：详见相关国家技术规范要求、详细参数参考设计图纸 | 台 | 1
3 | 030404035013 | 插座 | 1.名称:二三孔单相插座 2.型号:250V/10A（安全型） 3.安装:暗装，底标高+0.3m或实验台面上方暗装 4.具体要求：详见相关国家技术规范要求、详细参数参考设计图纸 | 个 | 40
4 | 030404035010 | 插座 | 1.名称:带开关三孔单相插座 2.型号:250V/16A（安全型） 3.安装:暗装，底标高1.8m 4.具体要求：详见相关国家技术规范要求、详细参数参考设计图纸 | 个 | 7
5 | 030404035011 | 插座 | 1.名称:二三孔单相 地面插座 2.型号:250V/10A（ 安全型） 3.安装:埋地安装 | 个 | 29
本页小计
分部分项工程量清单与计价表 (适用于工程量清单计价)
工程名称:谢和平院士团队杰青、青千、Pl办公室装修项目--安装 |  |  | 标段： |  |  | 第2页 共16页
序号 | 项目编码 | 项目名称 | 项目特征描述 | 计量 单位 | 工程量 | 金额(元)
[6 empty] | 综合 单价 | 合价 | 材料设备 暂估合价
4.具体要求：详见 相关国家技术规范 要求、详细参数参 考设计图纸
6 | 030404034001 | 开关 | 1.名称:单联单控开关 2.型号:安全型 250V 10A 3.安装:嵌装，底标高+1.4m 4.具体要求：详见相关国家技术规范要求、详细参数参考设计图纸 | 个 | 2
7 | 030404019007 | 开关 | 1.名称：双联单控开关 2.安装：距地1.4m 3.具体要求：详见相关国家技术规范要求、详细参数参考设计图纸 | 个 | 10
8 | 030411006011 | 接线盒 | 1.名称：接线盒 2.安装：埋墙暗装 3.具体要求：详见相关国家技术规范要求、详细参数参考设计图纸 | 个 | 92
9 | 030412001004 | LED平板灯 | 1.名称：LED平板灯 2.规格：18Wx1/LED 1450Lm 3.安装：吸顶安装 4.具体要求：详见相关国家技术规范要求、详细参数参考设计图纸 | 套 | 82
10 | 030411001044 | 金属软管 | 1.名称：金属软管 2.满足设计要求 | m | 49.2
11 | 030411004039 | 电缆 | 1.名称：电缆 2.规格：WDZB-YJY-5*6 3.具体要求：详见相关国家技术规范要求、详细参数参考设计图纸 | m | 229.89
12 | 030411004049 | 电缆 | 1.名称：电缆 | m | 33.5
本页小计
分部分项工程量清单与计价表 (适用于工程量清单计价)
工程名称:谢和平院士团队杰青、青千、Pl办公室装修项目--安装 |  |  | 标段： |  |  | 第3页 共16页
序号 | 项目编码 | 项目名称 | 项目特征描述 | 计量 单位 | 工程量 | 金额(元)
[6 empty] | 综合 单价 | 合价 | 材料设备 暂估合价
2.规格：WDZB-YJY- 5*16 3.具体要求：详见 相关国家技术规范 要求、详细参数参 考设计图纸
13 | 030411004040 | 配线 | 1.名称：配线 2.规格：WDZC-BYJ-2.5 3.具体要求：详见相关国家技术规范要求、详细参数参考设计图纸 | m | 562.81
14 | 030411004041 | 配线 | 1.名称：配线 2.规格：WDZC-BYJ-4 3.具体要求：详见相关国家技术规范要求、详细参数参考设计图纸 | m | 876.36
15 | 030411001033 | 配管 | 1.名称：配管 2.材质：套接紧定式钢导管电线管 3.规格：JDG32 4.敷设方式：明敷 5.具体要求：详见相关国家技术规范要求、详细参数参考设计图纸 | m | 229.89
16 | 030411001034 | 配管 | 1.名称：配管 2.材质：套接紧定式钢导管电线管 3.规格：JDG20 4.敷设方式：明敷 5.具体要求：详见相关国家技术规范要求、详细参数参考设计图纸 | m | 479.72
17 | 030411003001 | 桥架 | 1.名称:金属桥架 2.规格:200*100mm 3.具体要求：详见相关国家技术规范要求、详细参数参考设计图纸 | m | 19.13
18 | 030411003013 | 桥架 | 1.名称：金属桥架 | m | 27.36
本页小计
分部分项工程量清单与计价表 (适用于工程量清单计价)
工程名称:谢和平院士团队杰青、青千、Pl办公室装修项目--安装 |  |  | 标段： |  |  | 第4页 共16页
序号 | 项目编码 | 项目名称 | 项目特征描述 | 计量 单位 | 工程量 | 金额(元)
[6 empty] | 综合 单价 | 合价 | 材料设备 暂估合价
2.规格： 600*100mm 3.具体要求：详见 相关国家技术规范 要求、详细参数参 考设计图纸
19 | 030815001007 | 桥架支架 | 1.名称：桥架支架 2.除锈、涂刷红丹防锈漆两遍 3.具体要求：详见相关国家技术规范要求、详细参数参考设计图纸 | kg | 133.15
20 | 030414002001 | 送配电装置系统 | 1.名称：送配电装置系统 2.具体要求：详见相关国家技术规范要求、详细参数参考设计图纸 | 系统 | 1
弱电系统
21 | 030501012001 | 交换机 | 1.名称:24口交换机 2.安装方式:底边距地1.5 3.具体要求：详见相关国家技术规范要求、详细参数参考设计图纸 | 套 | 3
22 | 030502015001 | 光缆连接器 | 1.名称:光缆连接器 2.具体要求：详见相关国家技术规范要求、详细参数参考设计图纸 | 套 | 1
23 | 030502007001 | 光纤 | 1.名称：光纤 2.规格：4芯 单模 3.具体要求：详见相关国家技术规范要求、详细参数参考设计图纸 | m | 30
24 | 030502010001 | 配线架 | 1.名称:配线架（含 跳线连接） 2.安装方式:底边距 地0.5m 3.具体要求：详见 相关国家技术规范 | 套 | 1
本页小计
分部分项工程量清单与计价表 (适用于工程量清单计价)
工程名称:谢和平院士团队杰青、青千、Pl办公室装修项目--安装 |  |  | 标段： |  |  | 第5页 共16页
序号 | 项目编码 | 项目名称 | 项目特征描述 | 计量 单位 | 工程量 | 金额(元)
[6 empty] | 综合 单价 | 合价 | 材料设备 暂估合价
要求、详细参数参 考设计图纸
25 | 030502005001 | 网线 | 1.名称:网络线 2.规格:CAT6 6类非屏蔽双绞线 3.满足设计要求 | m | 672.89
26 | 030411004033 | 配线 | 1.名称：配线 2.规格：RVV-2X1.0 3.具体要求：详见相关国家技术规范要求、详细参数参考设计图纸 | m | 37.5
27 | 030411001035 | 配管 | 1.名称：配管 2.材质：套接紧定式钢导管电线管 3.规格：JDG25 | m | 332.91
28 | 030404035009 | 网路插座 | 1.名称：网路插座 2.安装：埋墙暗装，距地1.5m 3.具体要求：详见相关国家技术规范要求、详细参数参考设计图纸 | 个 | 13
29 | 030502012003 | 网络地面插座 | 1.名称:网络地面插座 2.安装方式:地面安装 3.满足设计要求 | 个 | 28
30 | 030502012001 | 电话插座 | 1.名称:电话插座 2.安装方式:底边距地0.3 3.满足设计要求 | 个 | 7
31 | 030404035014 | 无线AP | 1.名称：无线AP 2.安装：吊顶上安装 3.具体要求：详见相关国家技术规范要求、详细参数参考设计图纸 | 个 | 1
32 | 030404022006 | 门禁控制器 | 1.名称:门禁控制器 2.具体要求：详见相关国家技术规范要求、详细参数参考设计图纸 | 套 | 2
33 | 030501007006 | 读卡器 | 1.名称:读卡器 | 套 | 2
本页小计
分部分项工程量清单与计价表 (适用于工程量清单计价)
工程名称:谢和平院士团队杰青、青千、Pl办公室装修项目--安装 |  |  | 标段： |  |  | 第6页 共16页
序号 | 项目编码 | 项目名称 | 项目特征描述 | 计量 单位 | 工程量 | 金额(元)
[6 empty] | 综合 单价 | 合价 | 材料设备 暂估合价
2.具体要求：详见 相关国家技术规范 要求、详细参数参 考设计图纸
34 | 010801006006 | 电锁 | 1.名称:电锁 2.具体要求：详见相关国家技术规范要求、详细参数参考设计图纸 | 套 | 2
35 | 030904003008 | 开门按钮 | 1.名称:开门按钮 2.满足设计要求 | 套 | 2
36 | 030502019004 | 双绞线缆测试 | 1.名称：双绞线缆测试 2.具体要求：详见相关国家技术规范要求、详细参数参考设计图纸 | 点 | 49
分部小计
消防部分
火灾报警系统
37 | 030904001004 | 智能烟感探测器 | 1.名称：智能烟感探测器 2.安装：吸顶式安装 3.具体要求详见相关国家技术规范要求、详细参数参考设计图纸及招标文件 | 个 | 14
38 | 030904003005 | 消火栓按钮 | 1.名称：消火栓按钮 2.安装：消火栓箱体内安装 3.具体要求详见相关国家技术规范要求、详细参数参考设计图纸及招标文件 | 个 | 2
39 | 030411004036 | 双绞线 | 1.名称：双绞线 2.规格：WDZC-RYS--2x1.5 3.具体要求详见相关国家技术规范要求、详细参数参考设计图纸及招标文件 | m | 72.9
40 | 030411004037 | 配线 | 1.名称：配线 | m | 145.8
本页小计
分部分项工程量清单与计价表 (适用于工程量清单计价)
工程名称:谢和平院士团队杰青、青千、Pl办公室装修项目--安装 |  |  | 标段： |  |  | 第7页 共16页
序号 | 项目编码 | 项目名称 | 项目特征描述 | 计量 单位 | 工程量 | 金额(元)
[6 empty] | 综合 单价 | 合价 | 材料设备 暂估合价
2.规格：WDZCN- BYJ-2.5 3.具体要求详见相 关国家技术规范要 求、详细参数参考 设计图纸及招标文 件
41 | 030411001040 | 配管 | 1.名称：配管 2.材质：套接紧定式钢导管电线管 3.规格：JDG25 4.敷设方式：明敷 5.具体要求：详见相关国家技术规范要求、详细参数参考设计图纸 | m | 72.9
42 | 030905001005 | 自动报警系统调试 | 1.名称：自动报警系统调试 2.具体要求详见相关国家技术规范要求、详细参数参考设计图纸及招标文件 | 系统 | 1
消防喷淋系统
43 | 030901001024 | 喷淋管 | 1.名称：镀锌钢管 2.连接方式：螺纹连接 3.规格：DN25 4.安装：梁底敷设 5.管道冲洗、消毒，涂刷红丹防锈漆 二遍 6.具体要求详见相关国家技术规范要求、详细参数参考设计图纸及招标文件 | m | 59.16
44 | 030901001027 | 喷淋管 | 1.名称：镀锌钢管 2.连接方式：螺纹连接 3.规格：DN32 4.安装：梁底敷设 5.管道冲洗、消毒，涂刷红丹防锈漆 二遍 6.具体要求详见相关国家技术规范要求、详细参数参考设计图纸及招标文件 | m | 47.6
本页小计
分部分项工程量清单与计价表 (适用于工程量清单计价)
工程名称:谢和平院士团队杰青、青千、Pl办公室装修项目--安装 |  |  | 标段： |  |  | 第8页 共16页
序号 | 项目编码 | 项目名称 | 项目特征描述 | 计量 单位 | 工程量 | 金额(元)
[6 empty] | 综合 单价 | 合价 | 材料设备 暂估合价
45 | 030901001028 | 喷淋管 | 1.名称：镀锌钢管 2.连接方式：螺纹连接 3.规格：DN40 4.安装：梁底敷设 5.管道冲洗、消毒，涂刷红丹防锈漆 二遍 6.具体要求详见相关国家技术规范要求、详细参数参考设计图纸及招标文件 | m | 3.15
46 | 030901001029 | 喷淋管 | 1.名称：镀锌钢管 2.连接方式：螺纹连接 3.规格：DN50 4.安装：梁底敷设 5.管道冲洗、消毒，涂刷红丹防锈漆 二遍 6.具体要求详见相关国家技术规范要求、详细参数参考设计图纸及招标文件 | m | 36
47 | 030901001030 | 喷淋管 | 1.名称：镀锌钢管 2.连接方式：卡箍连接 3.规格：DN70 4.安装：梁底敷设 5.冲洗、涂刷红丹防锈漆 二遍 6.具体要求详见相关国家技术规范要求、详细参数参考设计图纸及招标文件 | m | 3.36
48 | 030901001031 | 喷淋管 | 1.名称：镀锌钢管 2.连接方式：卡箍连接 3.规格：DN80 4.安装：梁底敷设 5.管道冲洗、消毒，涂刷红丹防锈漆 二遍 6.具体要求详见相关国家技术规范要求、详细参数参考设计图纸及招标文件 | m | 5.9
49 | 030901003004 | 喷淋头 | 1.名称：喷淋头 2.规格：DN25 | 个 | 40
本页小计
分部分项工程量清单与计价表 (适用于工程量清单计价)
工程名称:谢和平院士团队杰青、青千、Pl办公室装修项目--安装 |  |  | 标段： |  |  | 第9页 共16页
序号 | 项目编码 | 项目名称 | 项目特征描述 | 计量 单位 | 工程量 | 金额(元)
[6 empty] | 综合 单价 | 合价 | 材料设备 暂估合价
4.具体要求详见相 关国家技术规范要 求、详细参数参考 设计图纸及招标文 件
50 | 031003001014 | 试验放水阀 | 1.名称：试验放水阀 2.规格：DN25 3.具体要求详见相关国家技术规范要求、详细参数参考设计图纸及招标文件 | 个 | 1
51 | 030901011004 | 消火栓箱 | 1.名称：消火栓箱 2.含所有配件 3.具体要求详见相关国家技术规范要求、详细参数参考设计图纸及招标文件 | 个 | 2
52 | 030901001033 | 给水管 | 1.名称：镀锌钢管 2.连接方式：螺纹连接或卡压连接 3.规格：DN65 4.涂刷红丹防锈漆 二遍 5.具体要求详见相关国家技术规范要求、详细参数参考设计图纸及招标文件 | m | 12.58
53 | 030901001038 | 给水管 | 1.名称：镀锌钢管 2.连接方式：法兰连接 3.规格：DN150 4.安装：梁底敷设 5.管道冲洗、消毒，涂刷红丹防锈漆 二遍 6.具体要求详见相关国家技术规范要求、详细参数参考设计图纸及招标文件 | m | 5
54 | 031003001015 | 蝶阀 | 1.名称：蝶阀 2.规格：DN150 3.具体要求详见相关国家技术规范要求、详细参数参考设计图纸及招标文件 | 个 | 2
55 | 030815001004 | 管架制作安装 | 1.名称：管架制作 | kg | 58.85
本页小计
分部分项工程量清单与计价表 (适用于工程量清单计价)
工程名称:谢和平院士团队杰青、青千、Pl办公室装修项目--安装 |  |  | 标段： |  |  | 第10页 共16页
序号 | 项目编码 | 项目名称 | 项目特征描述 | 计量 单位 | 工程量 | 金额(元)
[6 empty] | 综合 单价 | 合价 | 材料设备 暂估合价
安装 2.除锈、涂刷红丹 防锈漆 二遍 3.具体要求详见相 关国家技术规范要 求、详细参数参考 设计图纸及招标文 件
56 | 030905002003 | 水灭火控制装置调试 | 1.名称：水灭火控制装置调试 2.具体要求详见相关国家技术规范要求、详细参数参考设计图纸及招标文件 | 系统 | 1
分部小计
暖通部分
暖通电系统
57 | 030404036004 | 温控面板 | 1.名称：温控面板 2.功率：250V 16A 3.安装方式：底边距地1.4m，暗装 4.具体要求详见相关国家技术规范要求、详细参数参考设计图纸及招标文件 | 套 | 6
58 | 030404036006 | 排风扇控制面板 | 1.名称：排风扇控制面板 2.安装方式：底边距地1.4m，暗装 3.具体要求详见相关国家技术规范要求、详细参数参考设计图纸及招标文件 | 套 | 2
59 | 030411004055 | 配线 | 1.名称：配线 2.规格：WDZC-BYJ-2.5 3.具体要求：详见相关国家技术规范要求、详细参数参考设计图纸 | m | 96.64
60 | 030411004056 | 配线 | 1.名称：空调配线 2.规格：RVS7*1.0 3.敷设方式：暗敷 | m | 77.04
本页小计
分部分项工程量清单与计价表 (适用于工程量清单计价)
工程名称:谢和平院士团队杰青、青千、Pl办公室装修项目--安装 |  |  | 标段： |  |  | 第11页 共16页
序号 | 项目编码 | 项目名称 | 项目特征描述 | 计量 单位 | 工程量 | 金额(元)
[6 empty] | 综合 单价 | 合价 | 材料设备 暂估合价
设在天棚内 4.具体要求详见相 关国家技术规范要 求、详细参数参考 设计图纸及招标文 件
61 | 030411001050 | 配管 | 1.名称：配管 2.材质：套接紧定式钢导管电线管 3.规格：JDG20 4.敷设方式：明敷 5.具体要求：详见相关国家技术规范要求、详细参数参考设计图纸 | m | 77.04
62 | 030411001051 | 配管 | 1.名称：空调配管 2.材质：聚碳酸酯 3.规格：PC32 4.安装：明敷 5.具体要求详见相关国家技术规范要求、详细参数参考设计图纸及招标文件 | m | 45.93
通风、排烟系统
63 | 030701004004 | 风机盘管 | 1.高静压卧式暗装风机盘管fp(h)-2 2.规格、功率：840*470*233mm、风量(中档)270m3/h、制冷量(中档)2.1KW 制热量3.5KW、机外静压30Pa、额定水量0.37m3/h、 额定电压220V、电机功率40W | 台 | 7
64 | 030701004013 | 风机盘管 | 1.高静压卧式暗装风机盘管fp(h)-4 2.规格、功率：1040*470*233mm、风量(中档)520m3/h、制冷量(中档)4.2KW 制热量6.7KW、机外静压30Pa、额定水量0.72m3/h、 额定电压220V、电机功率71W | 台 | 1
65 | 030701004014 | 风机盘管 | 1.高静压卧式暗装 | 台 | 4
本页小计
分部分项工程量清单与计价表 (适用于工程量清单计价)
工程名称:谢和平院士团队杰青、青千、Pl办公室装修项目--安装 |  |  | 标段： |  |  | 第12页 共16页
序号 | 项目编码 | 项目名称 | 项目特征描述 | 计量 单位 | 工程量 | 金额(元)
[6 empty] | 综合 单价 | 合价 | 材料设备 暂估合价
风机盘管fp(h)-6 2.规格、功率： 1260*470*233mm、 风量(中档 )770m3/h、制冷量 (中档)5.8KW 制热 量9.4KW、机外静压 30Pa、额定水量 1.02m3/h、 额定电 压220V、电机功率 108W
66 | 030703022003 | 管道式排气扇 | 1.名称：管道式排气扇 P100 2.型号：风量(m3/h)：100；静压(Pa)：50；电源电压(V)：220；电机功率(KW)：0.015 3.具体要求详见相关国家技术规范要求、详细参数参考设计图纸及招标文件 | 个 | 2
67 | 030702001009 | 通风管道 | 1.名称：通风管道 2.材质：采用0.5mm厚的镀锌钢板 3.规格:D(b)≤320 4.安装形式：吊装 5.管道材质及保温隔热要求：采用32mm厚的橡塑复合保温材料, 6.具体要求详见相关国家技术规范要求、详细参数参考设计图纸及招标文件 | m2 | 23.27
68 | 030702001015 | 通风管道 | 1.名称：通风管道 2.材质：采用 0.6mm厚的镀锌钢板 3.规格:320<D(b)≤ 630 4.安装形式：吊装 5.管道材质及保温 隔热要求：采用 32mm厚的橡塑复合 保温材料, 6.具体要求详见相 关国家技术规范要 | m2 | 49.98
本页小计
分部分项工程量清单与计价表 (适用于工程量清单计价)
工程名称:谢和平院士团队杰青、青千、Pl办公室装修项目--安装 |  |  | 标段： |  |  | 第13页 共16页
序号 | 项目编码 | 项目名称 | 项目特征描述 | 计量 单位 | 工程量 | 金额(元)
[6 empty] | 综合 单价 | 合价 | 材料设备 暂估合价
求、详细参数参考 设计图纸及招标文 件
69 | 030702001019 | 通风管道 | 1.名称：通风管道 2.材质：采用0.75mm厚的镀锌钢板 3.规格:630<D(b)≤1000 4.安装形式：吊装 5.管道材质及保温隔热要求：采用32mm厚的橡塑复合保温材料, 6.具体要求详见相关国家技术规范要求、详细参数参考设计图纸及招标文件 | m2 | 120.3
70 | 030703007012 | 单层百叶送风口 | 1.名称：单层百叶送风口 2.规格、功率：200*100mm，200m3/h 3.具体要求详见相关国家技术规范要求、详细参数参考设计图纸及招标文件 | 个 | 8
71 | 030703007013 | 单层百叶送风口 | 1.名称：单层百叶送风口 2.规格、功率：300*200mm，200m3/h 3.具体要求详见相关国家技术规范要求、详细参数参考设计图纸及招标文件 | 个 | 4
72 | 030703007006 | 风口 | 1.名称：风口 2.规格：400*250mm 3.具体要求详见相关国家技术规范要求、详细参数参考设计图纸及招标文件 | 个 | 7
73 | 030703007015 | 风口 | 1.名称：风口 2.规格：600*250mm 3.具体要求详见相关国家技术规范要求、详细参数参考设计图纸及招标文件 | 个 | 1
本页小计
分部分项工程量清单与计价表 (适用于工程量清单计价)
工程名称:谢和平院士团队杰青、青千、Pl办公室装修项目--安装 |  |  | 标段： |  |  | 第14页 共16页
序号 | 项目编码 | 项目名称 | 项目特征描述 | 计量 单位 | 工程量 | 金额(元)
[6 empty] | 综合 单价 | 合价 | 材料设备 暂估合价
74 | 030703007016 | 风口 | 1.名称：风口 2.规格：800*300mm 3.具体要求详见相关国家技术规范要求、详细参数参考设计图纸及招标文件 | 个 | 4
75 | 030703011006 | 散流器 | 1.名称：散流器 2.规格:250*250mm 3.具体要求详见相关国家技术规范要求、详细参数参考设计图纸及招标文件 | 个 | 4
76 | 030703001027 | 多叶手动调节风阀 | 1.名称：多叶手动调节风阀 2.规格：400*120mm 3.具体要求详见相关国家技术规范要求、详细参数参考设计图纸及招标文件 | 个 | 1
77 | 030703001028 | 多叶手动调节风阀 | 1.名称：多叶手动调节风阀 2.规格：630*120mm 3.具体要求详见相关国家技术规范要求、详细参数参考设计图纸及招标文件 | 个 | 1
78 | 031001004033 | 冷凝管 | 1.名称：冷凝管 2.规格、材质：DN25、镀锌钢管，螺纹连接 3.管道实验：做充水试验 4.管道保温、刷漆：采用32mm厚橡塑复合保温材料 5.具体要求详见相关国家技术规范要求、详细参数参考设计图纸及招标文件 | m | 46.57
79 | 031001004034 | 冷凝管 | 1.名称：冷凝管 2.规格、材质： DN32、镀锌钢管， 螺纹连接 3.管道实验：做充 水试验 | m | 46.57
本页小计
分部分项工程量清单与计价表 (适用于工程量清单计价)
工程名称:谢和平院士团队杰青、青千、Pl办公室装修项目--安装 |  |  | 标段： |  |  | 第15页 共16页
序号 | 项目编码 | 项目名称 | 项目特征描述 | 计量 单位 | 工程量 | 金额(元)
[6 empty] | 综合 单价 | 合价 | 材料设备 暂估合价
4.管道保温、刷漆 ：采用36mm厚橡塑 复合保温材料 5.具体要求详见相 关国家技术规范要 求、详细参数参考 设计图纸及招标文 件
80 | 031001004035 | 冷冻水 | 1.名称：冷冻水 2.规格、材质：DN25、镀锌钢管，螺纹连接 3.管道实验：做充水试验 4.管道保温、刷漆：采用32mm厚橡塑复合保温材料 5.具体要求详见相关国家技术规范要求、详细参数参考设计图纸及招标文件 | m | 52.05
81 | 031001004036 | 冷冻水 | 1.名称：冷冻水 2.规格、材质：DN32、镀锌钢管，螺纹连接 3.管道实验：做充水试验 4.管道保温、刷漆：采用19mm厚橡塑复合保温材料 5.具体要求详见相关国家技术规范要求、详细参数参考设计图纸及招标文件 | m | 49.08
82 | 031001004037 | 冷冻水 | 1.名称：冷冻水 2.规格、材质：DN40、镀锌钢管，螺纹连接 3.管道实验：做充水试验 4.管道保温、刷漆：采用36mm厚橡塑复合保温材料 5.具体要求详见相关国家技术规范要求、详细参数参考设计图纸及招标文件 | m | 19.6
本页小计
分部分项工程量清单与计价表 (适用于工程量清单计价)
工程名称:谢和平院士团队杰青、青千、Pl办公室装修项目--安装 |  |  | 标段： |  |  | 第16页 共16页
序号 | 项目编码 | 项目名称 | 项目特征描述 | 计量 单位 | 工程量 | 金额(元)
[6 empty] | 综合 单价 | 合价 | 材料设备 暂估合价
83 | 031001004038 | 冷冻水 | 1.名称：冷冻水 2.规格、材质：DN50、镀锌钢管，螺纹连接 3.管道实验：做充水试验 4.管道保温、刷漆：采用36mm厚橡塑复合保温材料 5.具体要求详见相关国家技术规范要求、详细参数参考设计图纸及招标文件 | m | 8.37
84 | 030703001007 | 风管软接 | 1.名称：风管软接 2.具体要求详见相关国家技术规范要求、详细参数参考设计图纸及招标文件 | m2 | 3.75
85 | 030704001001 | 通风空调系统调整 | 1.名称：通风空调系统调整 2.具体要求详见相关国家技术规范要求、详细参数参考设计图纸及招标文件 | 系统 | 1
分部小计
本页小计
合 计