## Sheet1
分部分项工程量清单与计价表 (适用于工程量清单计价)
工程名称:谢和平院士团队杰青、青千、Pl办公室装修项目--装饰 |  |  | 标段： |  |  | 第1页 共5页
序号 | 项目编码 | 项目名称 | 项目特征描述 | 计量 单位 | 工程量 | 金额(元)
[6 empty] | 综合 单价 | 合价 | 材料设备 暂估合价
拆除工程
1 | 011609002002 | 原有隔墙拆除 | 1.名称：拆除原有隔墙 2.具体要求：详见相关国家技术规范要求、详细参数参考设计图纸 | m2 | 102.27
2 | 011609002003 | 原有玻璃隔断拆除 | 1.名称：拆除原玻璃隔断（含门） 2.具体要求：详见相关国家技术规范要求、详细参数参考设计图纸 | m2 | 37.4
3 | 011612002002 | 原有盥洗池拆除 | 1.名称：拆除原有盥洗池 2.具体要求：详见相关国家技术规范要求、详细参数参考设计图纸 | 套 | 1
4 | 011605001004 | 原有地面拆除 | 1.名称：拆除30厚C20细石砼随打随抹光（铲除） 2.素水泥浆结合层一道（铲除） 3.具体要求：详见相关国家技术规范要求、详细参数参考设计图纸 | m2 | 234.38
5 | 011606003002 | 原有天花拆除 | 1.名称：拆除原有铝扣板吊顶天花 2.具体要求：详见相关国家技术规范要求、详细参数参考设计图纸 | m2 | 201.14
6 | 011608001002 | 原有墙面乳胶漆拆除 | 1.名称：拆除原有墙面乳胶漆拆除 2.铲至结构层 3.具体要求：详见相关国家技术规范要求、详细参数参考设计图纸 | m2 | 164.46
7 | 011605002004 | 原有踢脚线拆除 | 1.名称：拆除原有 踢脚线 2.具体要求：详见 | m | 65.78
本页小计
分部分项工程量清单与计价表 (适用于工程量清单计价)
工程名称:谢和平院士团队杰青、青千、Pl办公室装修项目--装饰 |  |  | 标段： |  |  | 第2页 共5页
序号 | 项目编码 | 项目名称 | 项目特征描述 | 计量 单位 | 工程量 | 金额(元)
[6 empty] | 综合 单价 | 合价 | 材料设备 暂估合价
相关国家技术规范 要求、详细参数参 考设计图纸
8 | 011616B005001 | 其他拆除 | 1.名称：安装工程全部拆除 2.满足现场施工及使用要求 | m2 | 234.38
9 | 011707004004 | 垃圾清运 | 1、名称：垃圾清运 2.运距、弃置费综合考虑 | m3 | 58.35
分部小计
新建工程
10 | 011210002002 | 轻钢龙骨隔墙 | 1.名称：轻钢龙骨骨架 2.规格：50型轻钢龙骨；双面双层12mm石膏板；内填隔音棉 3.具体要求：详见相关国家技术规范要求、详细参数参考设计图纸 | m2 | 153.1
11 | 011210003001 | 玻璃隔断 | 1.名称：玻璃百叶隔断 2.规格：12mm厚双层玻璃 3.含50mm铝合金方通隔断等配件 4.具体要求：详见相关国家技术规范要求、详细参数参考设计图纸 | m2 | 49.28
12 | 011210003006 | 玻璃隔断 | 1.名称：钢化清玻璃隔断 2.规格：12mm钢化清玻璃，局部磨砂钢化玻璃 3.含50mm铝合金方通隔断等配件 4.具体要求：详见相关国家技术规范要求、详细参数参考设计图纸 | m2 | 27.2
分部小计
本页小计
分部分项工程量清单与计价表 (适用于工程量清单计价)
工程名称:谢和平院士团队杰青、青千、Pl办公室装修项目--装饰 |  |  | 标段： |  |  | 第3页 共5页
序号 | 项目编码 | 项目名称 | 项目特征描述 | 计量 单位 | 工程量 | 金额(元)
[6 empty] | 综合 单价 | 合价 | 材料设备 暂估合价
地面工程
13 | 011103B001002 | 环氧树脂自流平地面 | 1.名称：环氧自流平地面 2.0.5~1.5厚防静电无溶剂环氧面涂层 3.0.5~1.5厚防静电无溶剂环氧中涂层 4.防静电无溶剂环氧底涂一遍 5.40厚C25细石混凝土，随打随抹光 6.1.2厚聚氨酯防水涂料 7.素水泥浆结合层一道 8.20厚1:2.5水泥砂浆掺入水泥用量5%的防水剂 9.具体要求：详见相关国家技术规范要求、详细参数参考设计图纸 | m2 | 234.38
分部小计
天花工程
14 | 011302002002 | 格栅吊顶 | 1.名称：格栅吊顶 2.专用配套轻钢龙骨 3.面层30*100铝方通，间隔100 4.原楼板喷黑色涂料 5.具体要求：详见相关国家技术规范要求、详细参数参考设计图纸 | m2 | 234.38
15 | 010810002001 | 木窗帘盒 | 1.名称：窗帘盒 2.规格：150*225mm 3.18mm阻燃夹板+9.5mm厚石膏板 4.乳胶漆刷白 5.具体要求：详见相关国家技术规范要求、详细参数参考设计图纸 | m | 32.76
分部小计
墙面工程
本页小计
分部分项工程量清单与计价表 (适用于工程量清单计价)
工程名称:谢和平院士团队杰青、青千、Pl办公室装修项目--装饰 |  |  | 标段： |  |  | 第4页 共5页
序号 | 项目编码 | 项目名称 | 项目特征描述 | 计量 单位 | 工程量 | 金额(元)
[6 empty] | 综合 单价 | 合价 | 材料设备 暂估合价
16 | 011407002007 | 墙面乳胶漆 | 1.名称：墙面乳胶漆 2.白色乳胶漆二道 3.具体要求：详见相关国家技术规范要求、详细参数参考设计图纸 | m2 | 330.65
17 | 011201001004 | 墙面一般抹灰 | 1.名称：墙面一般抹灰 2.6厚1:2水泥砂浆表面压光 3.12厚1:3水泥砂浆 4.具体要求：详见相关国家技术规范要求、详细参数参考设计图纸 | m2 | 153.98
18 | 011105006006 | 金属踢脚线 | 1.名称：不锈钢踢脚线 2.规格：100mm 3.具体要求：详见相关国家技术规范要求、详细参数参考设计图纸 | m | 131.78
分部小计
门窗工程
19 | 010801002002 | 木质单开门 | 1.名称：实木单开门（含门头） 2.规格：1000*2600mm 3.成品实木门扇，红色清漆喷涂表面 5.含五金：门锁、合页、闭门器等 5.具体要求：详见相关国家技术规范要求、详细参数参考设计图纸 | 樘 | 7
20 | 010805005005 | 玻璃双开门 | 1.名称：钢化玻璃 双开门 2.规格： 1500*2200 3.材质：12mm钢化 玻璃双开门 4.门五金：玻璃合 叶、地弹簧、 1000mm高拉丝不锈 | 樘 | 2
本页小计
分部分项工程量清单与计价表 (适用于工程量清单计价)
工程名称:谢和平院士团队杰青、青千、Pl办公室装修项目--装饰 |  |  | 标段： |  |  | 第5页 共5页
序号 | 项目编码 | 项目名称 | 项目特征描述 | 计量 单位 | 工程量 | 金额(元)
[6 empty] | 综合 单价 | 合价 | 材料设备 暂估合价
钢门把手等 5.具体要求：详见 相关国家技术规范 要求、详细参数参 考设计图纸
分部小计
本页小计
合 计