## 表08A分部分项工程量清单与计价表
分部分项工程量清单与计价表 (适用于工程量清单计价)
工程名称:汇文楼H1天台防水修缮工程 |  |  | 标段： |  |  | 第1页 共3页
序号 | 项目编码 | 项目名称 | 项目特征描述 | 计量 单位 | 工程量 | 金额(元)
[6 empty] | 综合 单价 | 合价 | 材料设备 暂估合价
拆除部分
1 | 011607001001 | 刚性层拆除 | 1.刚性层厚度:50厚 2.名称:C20细石混凝土拆除 3.废料外运:25km 4.其他:详见招标文件及设计规范 | m2 | 202.95
2 | 011607001004 | 刚性层拆除 | 1.刚性层厚度:30厚 2.名称:水泥砂浆找坡层拆除 3.废料外运:25km 4.其他:详见招标文件及设计规范 | m2 | 202.95
3 | 011607001002 | 刚性层拆除 | 1.刚性层厚度:40厚 2.名称:屋面保温隔热层拆除 3.废料外运:25km 4.其他:详见招标文件及设计规范 | m2 | 202.95
4 | 011607002001 | 防水层拆除 | 1.防水层种类:沥青卷材 2.名称:柔性防水层拆除 3.废料外运:25km 4.其他:详见招标文件及设计规范 | m2 | 202.95
分部小计
屋面防水
5 | 010902003001 | 屋面刚性层 | 1.刚性层厚度:50厚 2.混凝土种类:细石混凝土（随捣随抹） 3.混凝土强度等级:C20 4.嵌缝材料种类:密封胶、@6m 5.钢筋规格、型号:φ4@150双向、三级螺纹钢 | m2 | 202.95
本页小计
分部分项工程量清单与计价表 (适用于工程量清单计价)
工程名称:汇文楼H1天台防水修缮工程 |  |  | 标段： |  |  | 第2页 共3页
序号 | 项目编码 | 项目名称 | 项目特征描述 | 计量 单位 | 工程量 | 金额(元)
[6 empty] | 综合 单价 | 合价 | 材料设备 暂估合价
6 | 011001001001 | 保温隔热屋面 | 1.保温隔热材料品种、规格、厚度:聚苯泡沫板 δ=40mm 2.粘结材料种类、做法:石油沥青 进口AH-70# 3.其他:详见招标文件及设计规范 | m2 | 202.95
7 | 010902001001 | 屋面卷材防水 | 1.卷材品种、规格、厚度:SBS改性沥青卷材、聚酯胎体、4.0厚 2.防水层数:1层 3.防水层做法:四周翻起300 4.其他:详见招标文件及设计规范 | m2 | 328.5
8 | 011406001001 | 抹灰面油漆 | 1.油漆品种、刷漆遍数:氯丁胶稀释液、一道 2.部位:屋面 3.其他:详见招标文件及设计规范 | m2 | 202.95
9 | 010902002002 | 屋面涂膜防水 | 1.防水膜品种:彩色聚氨酯防水涂膜 2.涂膜厚度、遍数:2厚 3.增强材料种类:含玻纤布一层 4.防水做法:四周翻起300 5.其他:详见招标文件及设计规范 | m2 | 328.5
10 | 010902003002 | 屋面刚性层 | 1.刚性层厚度:30厚 2.找坡层:1：3水泥砂浆 3.其他:详见招标文件及设计规范 | m2 | 202.95
11 | 010902002001 | 屋面涂膜防水 | 1.防水膜品种:水泥基防水涂膜 2.涂膜厚度、遍数:1厚 3.其他:详见招标文件及设计规范 | m2 | 202.95
本页小计
分部分项工程量清单与计价表 (适用于工程量清单计价)
工程名称:汇文楼H1天台防水修缮工程 |  |  | 标段： |  |  | 第3页 共3页
序号 | 项目编码 | 项目名称 | 项目特征描述 | 计量 单位 | 工程量 | 金额(元)
[6 empty] | 综合 单价 | 合价 | 材料设备 暂估合价
12 | 010903003001 | 墙面砂浆防水(防潮) | 1.防水层做法:聚合物防水砂浆 2.砂浆厚度、配合比:25厚 3.钢丝网规格:钢丝网、1mm 4.部位:女儿墙 5.其他:详见招标文件及设计规范 | m2 | 71.74
13 | 010902008001 | 屋面变形缝 | 1.嵌缝材料种类:单组份聚氨酯建筑密封膏 2.止水带材料种类:聚苯乙烯泡沫塑料板 δ=25 3.盖缝材料:卷材一层、300宽 4.参考:图集 11ZJ201(34-2) 5.其他:详见招标文件及设计规范 | m | 144.26
14 | 010902008002 | 屋面变形缝 | 1.嵌缝材料种类:单组份聚氨酯建筑密封膏、C20细石混凝土 2.止水带材料种类:聚苯乙烯泡沫塑料板 δ=25 3.盖缝材料:卷材一层、300宽 4.参考:图集 11ZJ201(34-4) 5.其他:详见招标文件及设计规范 | m | 28.2
15 | 010903004001 | 墙面变形缝 | 1.嵌缝材料种类:沥青玛蹄脂 2.其他:详见招标文件及设计规范 | m | 179.36
16 | 011616B005001 | 其他拆除 | 1.构件种类:剔槽 2.材质:混凝土 3.尺寸:60×60 4.部位:女儿墙 5.其他:详见招标文件及设计规范 | m | 179.36
分部小计
本页小计
合 计