## Sheet1
工程量清单
序号 | 材料名称 | 单位 | 工程量
1 | 隔音板，厚度≥21mm，隔音效果≥60dB，防火环保 | ㎡ | 144
2 | 120mm厚轻钢龙骨墙 | ㎡ | 72
3 | 10*40*40套装96g吸音材料。防火等级：符合GB8624-2012 B级。2、环保等级：符合GB18580-2001 E0级。3、饰面：透声布。4、基材：四周为塑钢化边框，内填容重为 7.9Kg/m3的环保密胺吸音棉，密胺棉具有 高达99%的穿孔率，具有高阻燃性，热稳定性好，绿色环保，甲醛释放量 D-05达到E0级标准。5、吸音系数：a125Hz=0.57，a250Hz=0.96， a500Hz=0.78，a1000Hz=0.78，a2000Hz=0.81， a4000Hz=0.85，可提供声学报告。6、降噪系数（NRC）：0.84；7、安装要求：墙体板材采用射钉固定方式， 变型翘曲度对角线不超过3mm， 基材性能必须通过SGS等第三方专业检测，吸音性能必须通过HOKLAS等第三方专业检测。 具体颜色以实物样板为准。 | ㎡ | 100
4 | 90*180隔音门，环保，隔音效果≥105dB | 套 | 6
5 | 通风系统主机，：工作电压：380V，制冷量：21000大卡，含安装基座、电源箱、线槽电缆等附件 | 套 | 1
6 | 风机：工作电压：220V，含线槽、电缆、控制板等附件 | 套 | 8
7 | 静音箱600*400*400制安 | 套 | 8
8 | ￠110通风系统软管 | 套 | 8
9 | ￠110抽风机，噪音≤40dB | 套 | 8
10 | 衣架维修(服装间)￠35镀锌管40米 | 项 | 1
11 | PVC地面（服装间和录音室） | ㎡ | 130
1.同质透芯PVC卷材地板；2.总重量《2.9千克/平米3.尺寸稳定X横向《0.4% Y纵向《0.4%4.残余凹陷＜0.03ｍｍ5.耐磨等级T级6.抗菌性能处理 抑菌率>99.9%7.吸音性3dB8.通过GB 18586-2001*国家有害物质限量测试；9.防火等级≥B1级10.防滑等级R9级11.抗化学品腐蚀（耐污性能）No Stain12.通过JIS Z2801抗菌性能测试13.取得CE认证*安全认证14.取得环保相关认证15.不含有PASS邻苯二甲酸盐
12 | 减震弹簧：环保防锈（B座空调主机减震降噪） | 套 | 1
13 | 减震垫：环保、防潮、防水（B座空调主机减震降噪） | 套 | 1
14 | 减震钢梁：环保防锈（B座空调主机减震降噪） | 套 | 1
15 | 空调机房墙面吸引材料1、防火等级：符合GB8624-20126 B级。2、环保等级：符合GB18580-2001E1级。 3、基材：将熔融玻璃纤维化，形成棉状 的材料，化学成分属玻璃类，是一种无 机质纤维，具有成型好、体积密度小、 热导率彽、保温绝热、吸音性能好、 耐腐蚀化学性能稳定、安装方便等性能。4、产品参数：声学测试：α125HZ=0.21, α250HZ=0.80,α500HZ=1.04,α1KHZ=1.13,α2KHZ=1.10,α4KHZ=1.07，NRC=1.02，提供 声学报告。5、安装要求：若墙体板材采用扣压方式，6、变型翘曲度对角线不超过3mm。7、降噪系数（NRC）：1.02备注：基材性能必须通过SGS等第三方 专业检测，吸音性能必须通过HOKLAS等 第三方专业检测。 *附图仅作参考，具体颜色以实物样板为准 | ㎡ | 260
16 | 其它辅料（B座空调主机减震降噪） | 项 | 1