## Sheet1
分部分项工程量清单与计价表
工程名称:深圳大学师范学院音乐教室修缮工程 |  |  | 标段： |  |  |  | 第1页 共6页
序号 | 项目编码 | 项目名称 | 项目特征描述 | 计量 单位 | 工程量 | 金额(元)
[6 empty] | 综合 单价 | 合价 | 材料设备 暂估合价
| 一 | 艺术村修缮
1 | 011610001001 | 木门窗拆除 | 1.旧木门拆除 2.人工装废料自卸汽车外运15km | 樘 | 20
2 | 010801001001 | 实木质隔音门制作安装 | 1.门代号及洞口尺寸:门框1200*2200，门扇900*2000 2.柚木实木门扇厚度40mm 3.门框压密封胶条 4.中空玻璃（6mm+6mm+6mm）视窗尺寸为250mm*300mm 5.三遍酚醛清漆 | 樘 | 20
3 | 011613001001 | 灯具保护性拆除与安装 | 1.灯管（架）保护性拆除与安装 | 套 | 22
4 | 011302001001 | 吊顶天棚 | 1.吊顶形式、吊杆规格、高度:不上人型 平面 2.龙骨材料种类、规格、中距:4mm*4mm方木楞骨架 3.基层材料种类、规格:9mm胶合板 4.面层材料品种、规格:玻璃纤维棉吸音板 | m2 | 251.16
5 | 011407002001 | 天棚喷刷涂料 | 1.基层类型:刮内墙腻子两遍 2.乳胶漆两遍 3.喷刷涂料部位: 4.腻子种类: 5.刮腻子要求: 6.涂料品种、喷刷遍数: | m2 | 251.16
6 | 010810001001 | 隔音窗帘 | 1.隔音窗帘制安 2.铝塑骨架窗帘盒 3.卷轴型 | 套 | 20
分部小计
| 二 | A206教室修缮
7 | 011605001001 | 地毯拆除 | 1.地毯拆除 2.垃圾外运 | m2 | 48.96
8 | 011103004001 | 塑料PVC地胶卷材地面 | 1.粘结层厚度、材 料种类:LG3mm耐磨 防滑PVC地胶 2.面层材料品种、 | m2 | 48.96
本页小计
分部分项工程量清单与计价表
工程名称:深圳大学师范学院音乐教室修缮工程 |  |  | 标段： |  |  |  | 第2页 共6页
序号 | 项目编码 | 项目名称 | 项目特征描述 | 计量 单位 | 工程量 | 金额(元)
[6 empty] | 综合 单价 | 合价 | 材料设备 暂估合价
规格、颜色: 3.压线条种类:塑 胶角线
9 | 011210003001 | 玻璃隔断 | 1.边框材料种类、规格:凤铝牌仿木纹铝合金边框100mm*40mm*2.0mm 2.玻璃品种、规格、颜色:南玻牌(5mm+5mm+5mm)中空钢化玻璃 3.嵌缝、塞口材料品种:边压防震条，铝合金角条压边 4.玻璃胶填缝 | m2 | 48.72
10 | 010802001001 | 铝合金外框玻璃门 | 1.门代号及洞口尺寸:900mm*2000mm 2.304不锈钢拉手 3.玻璃门锁成套安装 4.深圳坚朗地弹成套安装 5.门要求密封塑胶压条 | ㎡ | 9
11 | 011302001002 | 吊顶天棚 | 1.吊顶形式、吊杆规格、高度:直径8mm间距2m*2m吊杆安装 2.龙骨材料种类、规格、中距:装配式T1型轻钢龙骨 3.基层材料种类、规格:9mm胶合板 4.面层材料品种、规格:12mm聚酯纤维吸音板 5.压条材料种类、规格:塑胶压条 6.嵌缝材料种类:内填充玻璃纤维吸音棉 | m2 | 48.96
12 | 011304001001 | 灯带(槽) | 1.双管灯槽（300mm*600mm安装 2.含开关 | 套 | 10
13 | 030404035001 | 插座 | 1.安全型二、三极插座 2.名称: 3.材质: 4.规格: 5.安装方式: | 个 | 10
14 | 030411004001 | 照明插座配线 | 1.ZR-BRV- | m | 500
本页小计
分部分项工程量清单与计价表
工程名称:深圳大学师范学院音乐教室修缮工程 |  |  | 标段： |  |  |  | 第3页 共6页
序号 | 项目编码 | 项目名称 | 项目特征描述 | 计量 单位 | 工程量 | 金额(元)
[6 empty] | 综合 单价 | 合价 | 材料设备 暂估合价
2.5mm*3 2.含配管 3.名称: 4.配线形式: 5.型号: 6.规格: 7.材质: 8.配线部位: 9.配线线制: 10.钢索材质、规 格:
15 | 010810001002 | 隔音窗帘窗帘 | 1.窗帘材质:隔音窗帘 2.不锈钢挂杆 | m2 | 58.46
分部小计
| 三 | B111教室修缮
16 | 011210003002 | 玻璃隔断 | 1.边框材料种类、规格:凤铝牌仿木纹铝合金边框100mm*40mm*2 2.玻璃品种、规格、颜色:南玻牌（5mm+5mm+5mm)中空钢化玻璃 3.嵌缝、塞口材料品种:边压防震条，铝合金角条压边 4.玻璃胶填缝 | m2 | 80.3
17 | 010802001002 | 铝合金外框玻璃门 | 1.门代号及洞口尺寸:900mm*2000mm 2.304不锈钢拉手 3.玻璃门锁成套安装 4.深圳坚朗地弹成套安装 5.门框要求塑胶密封压条 | m2 | 12.6
18 | 011302001003 | 吊顶天棚 | 1.吊顶形式、吊杆 规格、高度:直径 8mm间距2m*2m吊杆 安装 2.龙骨材料种类、 规格、中距:装配 式T1型轻钢龙骨 3.基层材料种类、 规格:9mm胶合板 4.面层材料品种、 规格:12mm聚酯纤 维吸音板 5.压条材料种类、 规格:塑胶压条 6.嵌缝材料种类: | m2 | 71.61
本页小计
分部分项工程量清单与计价表
工程名称:深圳大学师范学院音乐教室修缮工程 |  |  | 标段： |  |  |  | 第4页 共6页
序号 | 项目编码 | 项目名称 | 项目特征描述 | 计量 单位 | 工程量 | 金额(元)
[6 empty] | 综合 单价 | 合价 | 材料设备 暂估合价
内填充玻璃纤维吸 音棉
19 | 011304001002 | 灯带(槽) | 1.双管灯槽（300mm*600mm)安装 2.含开关 | 套 | 14
20 | 030404035002 | 插座 | 1.安全型二、三极插座安装 | 个 | 14
21 | 030411004002 | 配线 | 1.ZR-BRV-2.5mm*3 2.含配管 | m | 600
22 | 010800010001 | 隔音窗帘 | 1.窗帘材质:隔音窗帘 2.不锈钢管挂杆 | ㎡ | 120.77
分部小计
| 四 | 501C、501D教室修缮
23 | 011103004002 | 塑料PVC塑胶卷材地面 | 1.粘结层厚度、材料种类:LG牌3mm耐磨防滑PVC地胶 2.压线条种类:塑胶角线 | m2 | 65.28
24 | 011210003003 | 玻璃隔断 | 1.边框材料种类、规格: 2.玻璃品种、规格、颜色: 3.嵌缝、塞口材料品种: | m2 | 48.28
25 | 010802001003 | 铝合金外框玻璃门 | 1.门代号及洞口尺寸:900mm*2000mm 2.304不锈钢拉手 3.玻璃门锁成套安装 4.深圳坚朗地弹成套安装 5.门框要求安装密封塑胶压条 | m2 | 16.2
26 | 011302001004 | 吊顶天棚 | 1.吊顶形式、吊杆 规格、高度:直径 8mm间距2m*2m吊杆 安装 2.龙骨材料种类、 规格、中距:装配 式T1型轻钢龙骨 3.基层材料种类、 规格:9mm胶合板 4.面层材料品种、 规格:12mm聚酯纤 维吸音板 | m2 | 65.28
本页小计
分部分项工程量清单与计价表
工程名称:深圳大学师范学院音乐教室修缮工程 |  |  | 标段： |  |  |  | 第5页 共6页
序号 | 项目编码 | 项目名称 | 项目特征描述 | 计量 单位 | 工程量 | 金额(元)
[6 empty] | 综合 单价 | 合价 | 材料设备 暂估合价
5.压条材料种类、 规格:塑胶压条 6.嵌缝材料种类: 内填充玻璃纤维吸 音棉 7.防护材料种类:
27 | 011606003001 | 天棚面龙骨及饰面拆除 | 1.天棚拆除 2.灯盘保护性拆除 3.烟感保护性拆除并安装 4.垃圾外运 5.拆除的基层类型: 6.龙骨及饰面种类: | m2 | 65.28
28 | 011304001003 | 灯带(槽) | 1.双管灯槽（300mm*600mm)安装 2.含开关 | m2 | 20
29 | 030404035003 | 插座 | 1.安全型二、三极插座 | 个 | 20
30 | 030411004003 | 配线 | 1.ZR-BRV-2.5mm*3 2.含配管 | m | 666
31 | 010810001003 | 隔音窗帘 | 1.窗帘材质:隔音窗帘 2.不锈钢挂杆 | m2 | 83.82
32 | 011601001001 | 砖砌体拆除 | 1.砖砌体拆除 2.垃圾外运 3.边缝修复 | m3 | 1.51
分部小计
| 五 | M04修缮
33 | 011606002001 | 墙柱面龙骨及饰面拆除 | 1.天棚拆除 2.灯盘保护性拆除并安装 3.烟感保护性拆除并安装 4.空调风口保护性拆除并安装 5.墙饰面拆除 6.木地板拆除 7.保护性措施 8.拆除的基层类型: 9.龙骨及饰面种类: | m2 | 186.43
34 | 010902002001 | 屋面防水 | 1.油性聚氨酯高压 | m2 | 72.05
本页小计
分部分项工程量清单与计价表
工程名称:深圳大学师范学院音乐教室修缮工程 |  |  | 标段： |  |  |  | 第6页 共6页
序号 | 项目编码 | 项目名称 | 项目特征描述 | 计量 单位 | 工程量 | 金额(元)
[6 empty] | 综合 单价 | 合价 | 材料设备 暂估合价
注浆补漏 2.屋面1.5mm涂膜 防水 3.屋面保护层拆除 4.防水砂浆保护层 恢复
35 | 011302001005 | 吊顶天棚 | 1.吊顶形式、吊杆规格、高度:直径8mm间距2m*2m吊杆安装 2.龙骨材料种类、规格、中距:装配式T1型轻钢龙骨 3.基层材料种类、规格:9mm胶合板 4.面层材料品种、规格:12mm聚酯纤维吸音板 5.压条材料种类、规格:塑胶压条 6.嵌缝材料种类:内填充玻璃纤维吸音棉 7.防护材料种类:防腐防潮处理 | m2 | 55.42
36 | 011001006001 | 空调风管等保温加厚 | 1.20mm华美牌橡塑保温 | m2 | 25
37 | 010703001001 | 吸音板墙面饰面安装 | 1.4mm*4mm木龙骨间距300mm*300mm打底（防腐防火防潮处理） 2.内填充玻璃纤维吸音棉 3.密封吸音棉措施 4.12mm聚酯纤维吸音板 | m2 | 99.17
38 | 030108003001 | 通风机 | 1.500*500排风扇开外墙孔与安装 2.开关与管线安装 | 台 | 1
分部小计
本页小计
合 计