## 表08A分部分项工程量清单与计价表
分部分项工程量清单与计价表 (适用于工程量清单计价)
工程名称:留学生楼外立面粉刷工程 |  |  | 标段： |  |  | 第1页 共1页
序号 | 项目编码 | 项目名称 | 项目特征描述 | 计量 单位 | 工程量 | 金额(元)
[6 empty] | 综合 单价 | 合价 | 材料设备 暂估合价
分部工程
1 | 011608002001 | 铲除涂料面 | 1.铲除部位名称:铲除原外墙面层涂料 2.垃圾及时清理外运 3.其他详见招标文件及技术规范 | m2 | 3609.22
2 | 011406001002 | 抹灰面油漆 | 1.油漆品种、刷漆遍数:外墙涂料两遍 2.外墙耐水腻子两道，打磨 3.腻子种类:局部设玻纤网格布 4.基层类型:墙体清理干净 5.其他详见招标文件及技术规范 | m2 | 3609.22
分部小计
本页小计
合 计

## 表10-1措施项目清单与计价表(一)
措施项目清单与计价表(一)
工程名称:留学生楼外立面粉刷工程 |  |  | 标段： |  |  | 第1页 共1页
序号 | 项目编码 | 项目名称 | 项目特征描述 | 计量 单位 | 工程量 | 金额(元)
[6 empty] | 综合单价 | 合价
1 |  | 脚手架费 |  | 项
1.1 | 011701001002 | 综合脚手架 | 1.建筑结构形式:综合脚手架搭拆(建筑物高度30.5m以内) | m2 | 2423.36
1.2 | 011701001001 | 综合脚手架 | 1.建筑结构形式:综合脚手架搭拆(建筑物高度20.5m以内) | m2 | 2701.39
1.3 | 011701002001 | 外脚手架 | 1.建筑结构形式:屋面楼梯间单排脚手架 | m2 | 121
本页小计
合 计
注：本表适用于以综合单价形式计价的措施项目。