## 表08A分部分项工程量清单与计价表
分部分项工程量清单与计价表 （适用于工程量清单计价）
工程名称:丽湖校区二期单双杠工程 |  |  | 标段： |  |  |  | 第1页 共6页
序号 | 项目编码 | 项目名称 | 项目特征描述 | 计量 单位 | 工程量 | 金额(元)
[6 empty] | 综合单价 | 合价 | 材料设备 暂估合价
土建部分
土石方工程
1 | 040101002001 | 挖沟槽土方 | 1.土方类别：综合考虑 2.挖土深度：综合考虑 3.其他：满足图纸设计及规范要求 | m3 | 130.28
2 | 040103001001 | 回填方 | 1.回填形式：机械回填 2.土方类别：原土 3.其他：满足图纸设计及规范要求 | m3 | 76.24
3 | 040103002001 | 余方弃置 | 1.余方弃置：运距综合考虑并含弃土场受纳处置费 2.其他：满足图纸设计及规范要求 | m3 | 54.04
4 | 050102001001 | 迁移乔木 | 1.种类:原有乔木迁移 2.胸径或干径:综合考虑 3.株高、冠径:综合考虑 4.养护期:12个月 5.运距:综合考虑 6.其他:满足图纸设计及规范要求 | 棵 | 66
分部小计
人行道
5 | 050201001002 | 园路 | 1.面层铺装材质规格:30厚400x400火烧面芝麻灰花岗岩 2.水泥砂浆结合层:30厚1:3干硬性水泥砂浆 3.其他:满足图纸设计及规范要求 | m2 | 141.84
本页小计
分部分项工程量清单与计价表 （适用于工程量清单计价）
工程名称:丽湖校区二期单双杠工程 |  |  | 标段： |  |  |  | 第2页 共6页
序号 | 项目编码 | 项目名称 | 项目特征描述 | 计量 单位 | 工程量 | 金额(元)
[6 empty] | 综合单价 | 合价 | 材料设备 暂估合价
6 | 040303001001 | 混凝土垫层 | 1.垫层材质规格:80厚C15混凝土 2.其他：满足图纸设计及规范要求 | m3 | 10.42
7 | 040202005004 | 石灰、碎石、土 | 1.基层材质规格:300厚3:7灰土分层夯实 2.原土碾压夯实 3.其他：满足图纸设计及规范要求 | m2 | 130.29
8 | 040204004001 | 安砌侧(平、缘)石 | 1.600X250X150厚火烧面芝麻灰立道牙 2.水泥砂浆结合层:20厚1：2.5水泥砂浆 3.120厚C15混凝土 4.素土夯实 5.其他:满足图纸设计及规范要求 | m | 121.31
分部小计
台阶
9 | 011107001003 | 石材台阶面 | 1.名称种类:多步台阶 2.面层铺装材质规格:30厚400x400火烧面芝麻灰花岗岩 3.水泥砂浆结合层:30厚1:3干硬性水泥砂浆 4.其他:满足图纸设计及规范要求 | m2 | 32.65
10 | 010507004003 | 台阶 | 1.踏步高、宽:100mm高 2.混凝土种类:C15混凝土 3.其他:满足图纸设计及规范要求 | m3 | 5.07
11 | 040202005001 | 石灰、碎石、土 | 1.100厚1：3:6石灰、砂、碎石三合土 2.素土夯实 3.其他:满足图纸设计及规范要求 | m2 | 35.6
分部小计
本页小计
分部分项工程量清单与计价表 （适用于工程量清单计价）
工程名称:丽湖校区二期单双杠工程 |  |  | 标段： |  |  |  | 第3页 共6页
序号 | 项目编码 | 项目名称 | 项目特征描述 | 计量 单位 | 工程量 | 金额(元)
[6 empty] | 综合单价 | 合价 | 材料设备 暂估合价
器械区
12 | 040203009001 | 弹性面层 | 1.面层铺装材质规格：13mm厚环保型单组份水固化混合型塑胶面层（无毒无味环保高新材料，以水为固化剂） 2.材质规格:30厚细粒沥青混凝土 AC-13 3.材质规格:50厚中粒沥青混凝土 AC-18 4.其他：满足图纸设计及规范要求 | m2 | 163.52
13 | 040202011001 | 碎石 | 1.基层材质规格:300厚级配碎石 2.素土夯实（压实系数≥0.95） 3.其他:满足图纸设计及规范要求 | m2 | 163.52
14 | 011102003001 | 收边 | 1.面层铺装材质规格:面贴30厚200x600芝麻灰花岗岩 2.其他:满足图纸设计及规范要求 | m2 | 10.48
15 | 010401001002 | 砖基础 | 1.砖品种、规格、强度等级:MU10灰砂砖 3.砂浆强度等级:M5混合砂浆砌筑 4.其他:满足图纸设计及规范要求 | m3 | 16.35
16 | 011201001001 | 墙面一般抹灰 | 1.面层厚度、砂浆配合比:1:2水泥砂浆抹灰 2.其他:满足图纸设计及规范要求 | m2 | 181.6
17 | 040303001002 | 混凝土垫层 | 1.垫层材质规格:250厚C20混凝土垫层 2.其他：满足图纸设计及规范要求 | m3 | 15.15
本页小计
分部分项工程量清单与计价表 （适用于工程量清单计价）
工程名称:丽湖校区二期单双杠工程 |  |  | 标段： |  |  |  | 第4页 共6页
序号 | 项目编码 | 项目名称 | 项目特征描述 | 计量 单位 | 工程量 | 金额(元)
[6 empty] | 综合单价 | 合价 | 材料设备 暂估合价
分部小计
单杠区
18 | 050307020001 | 沙坑 | 1.规格:9600*6600 2.400厚细砂（粒径0-0.02，无有机成分） 3.100厚粗砂 4.50厚厚米石 5.垫层:200厚级配碎石 6.素土夯实（压实系数0.95） 7.其他:满足图纸设计及规范要求 | m2 | 190.08
19 | 011102003002 | 收边 | 1.面层铺装材质规格:面贴30厚200x600花岗岩 2.其他:满足图纸设计及规范要求 | m2 | 13.89
20 | 010401001003 | 砖基础 | 1.砖品种、规格、强度等级:MU10灰砂砖 3.砂浆强度等级:M5混合砂浆砌筑 4.其他:满足图纸设计及规范要求 | m3 | 19.85
21 | 010401014001 | 砖地沟、明沟 | 1.砖品种、规格、强度等级:MU10灰砂砖，M5混合砂浆砌筑 2.沟截面尺寸:200*200 3.垫层材料种类、厚度:100厚C15混凝土 4.砂浆强度等级:1:2砂浆粉刷 5.其他:满足图纸设计及规范要求 | m | 14.4
22 | 040303001003 | 混凝土垫层 | 1.垫层材质规格:250厚C20混凝土垫层 2.其他：满足图纸设计及规范要求 | m3 | 18.23
本页小计
分部分项工程量清单与计价表 （适用于工程量清单计价）
工程名称:丽湖校区二期单双杠工程 |  |  | 标段： |  |  |  | 第5页 共6页
序号 | 项目编码 | 项目名称 | 项目特征描述 | 计量 单位 | 工程量 | 金额(元)
[6 empty] | 综合单价 | 合价 | 材料设备 暂估合价
23 | 011201001003 | 墙面一般抹灰 | 1.面层厚度、砂浆配合比:1:2水泥砂浆抹灰 2.其他:满足图纸设计及规范要求 | m2 | 220.64
分部小计
分部小计
给排水部分
24 | 040101002004 | 挖沟槽土方 | 1.土方类别：综合考虑 2.挖土深度：综合考虑 3.其他：满足图纸设计及规范要求 | m3 | 3.15
25 | 040103001004 | 回填方 | 1.填方材料品种:砂砾回填 2.回填形式:综合考虑 3.填方来源、运距:综合考虑 4.其他:满足图纸设计计规范要求 | m3 | 3.15
26 | 040501004001 | 塑料管 | 1.材质及规格:PVC100 2.连接形式:热熔 3.铺设深度:综合考虑 4.其他:满足图纸设计及规范要求 | m | 18
27 | 040502001001 | 铸铁管管件 | 1.种类:地漏 2.材质及规格:φ150铸铁地漏 3.其他:满足图纸设计及规范要求 | 个 | 3
分部小计
照明部分
本页小计
分部分项工程量清单与计价表 （适用于工程量清单计价）
工程名称:丽湖校区二期单双杠工程 |  |  | 标段： |  |  |  | 第6页 共6页
序号 | 项目编码 | 项目名称 | 项目特征描述 | 计量 单位 | 工程量 | 金额(元)
[6 empty] | 综合单价 | 合价 | 材料设备 暂估合价
28 | 040101002002 | 挖沟槽土方 | 1.土方类别：综合考虑 2.挖土深度：综合考虑 3.其他：满足图纸设计及规范要求 | m3 | 53.73
29 | 040103001002 | 回填方 | 1.填方材料品种:软土回填 2.回填形式:综合考虑 3.填方来源、运距:综合考虑 4.其他:满足图纸设计计规范要求 | m3 | 53.73
30 | 040804001001 | 配管 | 1.名称:联塑管 2.材质:PVC电线护管 3.规格:DN50 4.其他:满足图纸设计及规范要求 | m | 163.8
31 | 030408005001 | 铺砂、盖保护板(砖) | 1.种类:铺沙盖砖 2.规格:300*20mm 3.其他:满足图纸设计及规范要求 | m | 163.8
32 | 030409002002 | 接地母线 | 1.名称:接地线 2.材质:镀锌扁钢 3.规格:-25*4 4.安装部位:埋地 | m | 163.8
33 | 040804002001 | 配线 | 1.规格:YJV-3*6 2.其他:满足图纸设计及规范要求 | m | 180
34 | 030412007001 | 一般路灯 | 1.名称：4.5m庭院灯 2.规格：LED灯具50W 3.基础：C30钢筋混凝土砼500*500（H） | 套 | 13
分部小计
本页小计
合 计