## 表08A分部分项工程量清单与计价表1-2
分部分项工程量清单与计价表
工程名称:图书馆南馆电子阅览室防静电地板改造工程 |  |  | 标段： |  |  |  | 第1页 共2页
序号 | 项目编码 | 项目名称 | 项目特征描述 | 计量 单位 | 工程量 | 金额(元)
[6 empty] | 综合 单价 | 合价 | 材料设备 暂估合价
分部工程
1 | 011616B004001 | 楼地面铲(拆)除 | 1.拆除原有防静电地板及支架 2.拆除原有强弱电（整理线路） 3.建筑垃圾清理外运 | m2 | 870
2 | 011101003001 | 细石混凝土楼地面 | 1.轻质混凝土垫层 [陶粒混凝土] 厚100mm | m2 | 870
3 | 011102003001 | 块料楼地面 | 1.铺装1000*1000防滑地砖（甲定） | m2 | 850
4 | 011104004001 | 防静电活动地板 | 1.安装全钢防静电地板 架空150mm（设备区域加固安装） | m2 | 20
5 | 011101001001 | 水泥砂浆楼地面 | 1.楼地面水泥砂浆找平层 厚20mm | m2 | 30
6 | 050201001001 | 园路 | 1.鹅卵石铺装 | m2 | 30
7 | 011608001001 | 铲除油漆面 | 1.铲除原有乳胶漆 2.垃圾清运 | m2 | 560
8 | 011406001001 | 抹灰面油漆 | 1.抹灰面刮腻子刷乳胶漆 三遍 | m2 | 560
9 | 011105006001 | 金属踢脚线 | 1.拆除原有踢脚线 2.制安铝合金成品踢脚线 H=100mm 3.垃圾清运 | m | 300
10 | 030404035001 | 插座 | 1.安装弹起式全铜防水五孔地插 2.金属线盒安装 | 个 | 180
11 | 030404035002 | 插座 | 1.安装弹起式全铜防水双口网络地插 2.金属线盒安装 | 个 | 180
12 | 030411002001 | 线槽 | 1.地面预埋金属线槽 规格:150*50mm | m | 120
13 | 030411001001 | 配管 | 1.砖、混凝土结构电线管暗配 公称口径(20mm以内)[镀锌电线管 DN20 δ=1.80mm] | m | 1515
14 | 030411004001 | 配线 | 1.动力线路管内穿线(铜芯) 导线截面(4mm2以内) | m | 2150
15 | 030502005001 | 双绞线缆 | 1.网线敷设及调试[超六类] 2.敷设方式:线槽穿线 3.水晶头制安 | m | 2000
16 | 010606013001 | 零星钢构件 | 1.材质: 不锈钢 2.规格:300*300 3.配置形式:不锈钢检 | 个 | 16
本页小计
分部分项工程量清单与计价表
工程名称:图书馆南馆电子阅览室防静电地板改造工程 |  |  | 标段： |  |  |  | 第2页 共2页
序号 | 项目编码 | 项目名称 | 项目特征描述 | 计量 单位 | 工程量 | 金额(元)
[6 empty] | 综合 单价 | 合价 | 材料设备 暂估合价
修口（皮垫、五金配 件齐全等）
17 | 011616B002001 | 天棚铲(拆)除 | 1.资料室天花保护性拆除 2.空调安装开孔 3.天花安装修复 | m2 | 140
18 | 030404019001 | 控制开关 | 1.名称:空气开关 2.规格:C65N-C20/2P+Vigi | 个 | 16
19 | 030411004002 | 配线 | 1.名称:空调 2.配线形式:管内穿线 3.规格:ZRBV-500 5X2.5 | m | 250
20 | 030411001002 | 配管 | 1.名称:空调 2.规格:镀锌电线管 DN25 3.配置形式:明装 | m | 50
21 | 030404035003 | 插座 | 1.安装16A空调插座 2.线盒安装 | 个 | 4
22 | 031004014001 | 给、排水附(配)件 | 1.原有虹吸雨水斗拆除R500 2.更换直径R120虹吸雨水斗及加装防杂物304不锈钢罩(含PVC配管及辅料) 3.漏斗安装及防水处理 4.垃圾清运 | 个 | 8
23 | 011701002001 | 外脚手架 | 1.脚手架搭拆、使用 搭设高度 14m以内 2.脚手架上挂安全网 | m2 | 300
24 | 011604002001 | 立面抹灰层拆除 | 1.铲除外墙原有水泥防水层 2.垃圾清运 | m2 | 300
25 | 010903002001 | 墙面涂膜防水（新作外墙防水层） | 1.防水层：（2.0）厚聚合物水泥防水涂料(I型III型) 2.10厚聚合物水泥砂浆 3.界面处理剂 4.肌理漆饰面 5.外墙涂料三遍（耐候、防水、透气、自洁） | m2 | 300
分部小计
本页小计
合 计