## 表08A分部分项工程量清单与计价表
分部分项工程量清单与计价表 (适用于工程量清单计价)
工程名称:致信楼S405机房修缮工程 |  |  | 标段： |  |  | 第1页 共6页
序号 | 项目编码 | 项目名称 | 项目特征描述 | 计量 单位 | 工程量 | 金额(元)
[6 empty] | 综合 单价 | 合价 | 材料设备 暂估合价
装饰部分
1 | 011608001001 | 铲除油漆面 | 1.拆除:原墙面铲除油漆面 2.其他:满足本工程图纸及相关施工规范验收要求 | m2 | 154.96
2 | 011605002001 | 踢脚线拆除 | 1.名称:踢脚线拆除 2.饰面材料种类:陶瓷块料踢脚线拆除 3.高度:100mm 4.其他:满足本工程图纸及相关施工规范验收要求 | m | 51.8
3 | 010103002001 | 余方弃置 | 1.废弃料品种:拆除废料外运 2.运距:综合考虑 3.其他:满足本工程图纸及相关施工规范验收要求 | m3 | 1.81
4 | 011406001001 | 抹灰面油漆 | 1.名称:原有墙面乳胶漆重新粉刷白色无机涂料 2.腻子种类:满刮腻子 3.刮腻子遍数:两遍 4.油漆品种、刷漆遍数:乳胶漆一底两面 5.其他:满足本工程图纸及相关施工规范验收要求 | m2 | 154.96
5 | 011104004001 | 防静电活动地板 | 1.支架:架空支架，支架除锈，刷阻锈剂 2.面层:600*600*35钢制防静电架空地板 3.与防尘垫交界处处理:40*40*4mm镀锌角钢骨架 4.其他:满足本工程图纸及相关施工规范验收要求 | m2 | 161.7
6 | 011105003001 | 块料踢脚线 | 1.踢脚线高度:100mm，1.2厚金属面板层 2.粘贴层厚度、材料种类:9mm胶合板基层 3.其他:满足本工程图纸及相关施工规范验收要求 | m | 51.8
本页小计
分部分项工程量清单与计价表 (适用于工程量清单计价)
工程名称:致信楼S405机房修缮工程 |  |  | 标段： |  |  | 第2页 共6页
序号 | 项目编码 | 项目名称 | 项目特征描述 | 计量 单位 | 工程量 | 金额(元)
[6 empty] | 综合 单价 | 合价 | 材料设备 暂估合价
7 | 011615001001 | 开孔(打洞) | 1.部位:静电地板预留孔 2.打洞部位材质:钢制防静电地板 3.洞尺寸:50mm 4.其他:满足本工程图纸及相关施工规范验收要求 | 个 | 55
8 | 011104001001 | 防尘垫 | 1.部位:门口防尘垫 2.材料:防尘垫 3.其他:满足本工程图纸及相关施工规范验收要求 | m2 | 3.84
9 | 011404014001 | 屋面层木地板油漆 | 1.名称:原木地板涂防腐涂料处理 2.面层:刷防腐涂料 3.加固:地面松动处使用木螺钉钉在松动木板处加固面积50m2原木地板需经过打磨 4.其他:满足本工程图纸及相关施工规范验收要求 | m2 | 129.78
10 | 011302002001 | 室内吊顶天棚 | 1.拆除:原有室内天花保护性拆除 2.恢复:原有金属格栅天花恢复 3.材料:用原有材料 4.面层材料品种、规格:金属格栅恢复 5.其他:满足本工程图纸及相关施工规范验收要求 | m2 | 20
11 | 011302001001 | 走廊吊顶天棚 | 1.拆除:原有走廊天花保护性拆除 2.恢复:原有冲孔铝板天花恢复 3.材料:用原有材料 4.面层材料品种、规格:冲孔铝板 5.其他:满足本工程图纸及相关施工规范验收要求 | m2 | 30
分部小计
安装部分
强电部分
本页小计
分部分项工程量清单与计价表 (适用于工程量清单计价)
工程名称:致信楼S405机房修缮工程 |  |  | 标段： |  |  | 第3页 共6页
序号 | 项目编码 | 项目名称 | 项目特征描述 | 计量 单位 | 工程量 | 金额(元)
[6 empty] | 综合 单价 | 合价 | 材料设备 暂估合价
12 | 030404019001 | 配电箱开关拆除 | 1.名称:配电箱开关拆除 2.其他:满足本工程图纸及相关施工规范验收要求 | 个 | 22
13 | 030404035003 | 插座拆除 | 1.拆除:原有强电插座拆除 2.个数:100 3.其他:满足本工程图纸及相关施工规范验收要求 | 个 | 100
14 | 030411004004 | 电线拆除 | 1.拆除:原有电线拆除 2.其他:满足本工程图纸及相关施工规范验收要求 | m2 | 165
15 | 030404019002 | 控制开关 | 1.名称:配电箱开关 2.型号：自动空气开关 40A/3P 3.其他:满足本工程图纸及相关施工规范验收要求 | 个 | 2
16 | 030404019003 | 控制开关 | 1.名称:配电箱开关 2.型号：自动空气开关 20A/1P+N 3.其他:满足本工程图纸及相关施工规范验收要求 | 个 | 14
17 | 030404019004 | 控制开关 | 1.名称:配电箱开关 2.型号：自动空气开关 16A/1P 3.其他:满足本工程图纸及相关施工规范验收要求 | 个 | 6
18 | 030411002001 | 线槽 | 1.名称:金属线槽200*100 2.其他:满足本工程图纸及相关施工规范验收要求 | m | 223.4
19 | 030404035001 | 插座 | 1.名称:单相二三极桌面明装插座 2.规格:250V/10A 3.其他:满足本工程图纸及相关施工规范验收要求 | 套 | 126
本页小计
分部分项工程量清单与计价表 (适用于工程量清单计价)
工程名称:致信楼S405机房修缮工程 |  |  | 标段： |  |  | 第4页 共6页
序号 | 项目编码 | 项目名称 | 项目特征描述 | 计量 单位 | 工程量 | 金额(元)
[6 empty] | 综合 单价 | 合价 | 材料设备 暂估合价
20 | 030411004001 | 配线 | 1.名称:管内配线 2.规格:WDZ-BYJ-4 3.其他:满足本工程图纸及相关施工规范验收要求 | m | 1413.3
21 | 030414002002 | 送配电装置系统 | 1.名称:送配电装置系统调试 2.其他:满足本工程图纸及相关施工规范验收要求 | 系统 | 1
弱电部分
22 | 030404035004 | 插座拆除 | 1.名称:网络插座拆除 4.其他:满足本工程图纸及相关施工规范验收要求 | 个 | 55
23 | 030502005005 | 网线拆除 | 1.拆除:原有网线拆除 2.其他:满足本工程图纸及相关施工规范验收要求 | m2 | 165
24 | 030502009001 | 跳线 | 1.名称:配线架跳线 2.光纤测试 3.其他:满足本工程图纸及相关施工规范验收要求 | 条 | 10
25 | 030502016001 | 布放尾纤 | 1.名称:配线架至交换机跳线 2.光纤测试 3.需提供测试报告 4.其他:满足本工程图纸及相关施工规范验收要求 | 根 | 11
26 | 030502001001 | 机柜、机架 | 1.名称:9U机柜 2.其他:满足本工程图纸及相关施工规范验收要求 | 台 | 1
27 | 030501012002 | 交换机 | 1.24口光纤网络交换机 2.其他:满足本工程图纸及相关施工规范验收要求 | 台 | 3
本页小计
分部分项工程量清单与计价表 (适用于工程量清单计价)
工程名称:致信楼S405机房修缮工程 |  |  | 标段： |  |  | 第5页 共6页
序号 | 项目编码 | 项目名称 | 项目特征描述 | 计量 单位 | 工程量 | 金额(元)
[6 empty] | 综合 单价 | 合价 | 材料设备 暂估合价
28 | 030404035002 | 信息插座 | 1.名称:外部网络点 2.型号:CAT6网络插座 3.安装方式：桌面上安装 4.其他:满足本工程图纸及相关施工规范验收要求 | 个 | 55
29 | 030411005001 | 接线箱 | 1.名称:接线箱（中继盒） 2.其他:满足本工程图纸及相关施工规范验收要求 | 个 | 1
30 | 030502005001 | 双绞线缆 | 1.名称:管内配线 2.规格:CAT6 3.其他:满足本工程图纸及相关施工规范验收要求 | m | 1062.9
31 | 030502005002 | 双绞线缆 | 1.名称:预留55条2米网线从防静电地板下信息插座连接至电脑 2.接头:水晶头 3.规格:CAT6 4.其他:满足本工程图纸及相关施工规范验收要求 | m | 110
32 | 030411001001 | 金属软管 | 1、名称:金属软管 2、材质:2m/条 3、规格:DN15 4.其他:满足本工程图纸及相关施工规范验收要求 | m | 220
33 | 030502005003 | 双绞线缆 | 1.名称:HYA-50X4X0.5 2.其他:满足本工程图纸及相关施工规范验收要求 | m | 200
34 | 030502005004 | 双绞线缆 | 1.名称:4芯室外多模光缆 2.其他:满足本工程图纸及相关施工规范验收要求 | m | 200
本页小计
分部分项工程量清单与计价表 (适用于工程量清单计价)
工程名称:致信楼S405机房修缮工程 |  |  | 标段： |  |  | 第6页 共6页
序号 | 项目编码 | 项目名称 | 项目特征描述 | 计量 单位 | 工程量 | 金额(元)
[6 empty] | 综合 单价 | 合价 | 材料设备 暂估合价
35 | 030502019002 | 双绞线缆测试 | 1.名称:双绞线缆测试 2.规格、型号:UTP CAT6 3.其他:满足本工程图纸及相关施工规范验收要求 | 点 | 55
分部小计
本页小计
合 计

## 表10-1措施项目清单与计价表(一)
措施项目清单与计价表(一)
工程名称:致信楼S405机房修缮工程 |  |  | 标段： |  |  | 第1页 共1页
序号 | 项目编码 | 项目名称 | 项目特征描述 | 计量 单位 | 工程量 | 金额(元)
[6 empty] | 综合单价 | 合价
1 |  | 脚手架费 |  | 项
1.1 | 011701B005001 | 活动脚手架 | 1.铝合金平台式活动脚手架 作业高度h(m) h≤6 天棚面装饰 | m2 | 165.76
本页小计
合 计
注：本表适用于以综合单价形式计价的措施项目。