## 分项工程量清单
分部分项工程量清单与计价表 （适用于工程量清单计价）
工程名称:丽湖校区自营餐厅环境提升及体育馆102纱窗安装 |  |  | 标段：
序号 | 项目编码 | 项目名称 | 项目特征描述 | 计量 单位 | 工程量
材料设备 暂估合价
采葛
1 | 010807004002 | 不锈钢过滤网 | 1.不锈钢过滤网（不锈钢框，可拆卸） 2.原有拆除清运 3.高空作业 4.满足设计及规范要求 | m2 | 7.5
分部小计
伐檀
2 | 010807004001 | 金属纱窗 | 1.金刚网纱窗、推拉，含铝合金框、暗锁等配件 2.满足设计及规范要求 | m2 | 22.04
3 | 011207001002 | 不锈钢板 | 1.龙骨材料种类、规格、中距:10*10*2.0不锈钢方通 2.面层材料品种、规格、颜色:1.5mm不锈钢板 3.满足设计及规范要求 | m2 | 7.2
4 | 011502001002 | 不锈钢防撞条 | 1.防护材料种类:304不锈钢角钢40*40*1.5 2.满足设计及规范要求 | m | 51.04
5 | 041001001004 | 拆除盖板 | 1.材质:50mm花岗岩 2.运距及外弃费:综合考虑 3.满足设计及规范要求 | m | 4.8
6 | 041001001003 | 安装盖板 | 1.材质:100mm花岗岩 2.满足设计及规范要求 | m2 | 1.44
分部小计
伐木
本页小计
分部分项工程量清单与计价表 （适用于工程量清单计价）
工程名称:丽湖校区采葛、伐檀、伐木餐厅环境提升及体育馆102纱窗安装 |  |  | 标段：
序号 | 项目编码 | 项目名称 | 项目特征描述 | 计量 单位 | 工程量
材料设备 暂估合价
7 | 010807004004 | 金属纱窗 | 1.金刚网纱窗、推拉，含铝合金框、暗锁等配件 2.满足设计及规范要求 | m2 | 14.63
8 | 011501001002 | 不锈钢洗手台移位 | 1.台柜规格:成品不锈钢洗手台移位 2.材料种类、规格:给排水管拆除 3.满足设计及规范要求 | 项 | 1
9 | 031001006003 | 塑料管 | 1.材质、规格:DN25PPR给水管 2.连接形式:包含三通弯头等配件 3.满足设计及规范要求 | m | 36.6
10 | 031001006001 | 塑料管 | 1.材质及规格:DN75U-PVC排水管 2.满足设计及规范要求 | m | 36.6
11 | 011605001001 | 地面拆除 | 1.拆除的基层类型:15cm混凝土 2.饰面材料种类:50厚花岗岩 3.运距及外弃费:综合考虑 4.满足设计及规范要求 | m2 | 17.4
12 | 011102003001 | 块料楼地面 | 1.找平层厚度、砂浆配合比:30mm水泥砂浆 2.垫层:15cmC25混凝土垫层 3.面层材料品种、规格、颜色:600*300*25陶瓷PC砖 4.满足设计及规范要求 | m2 | 17.4
本页小计
分部分项工程量清单与计价表 （适用于工程量清单计价）
工程名称:丽湖校区采葛、伐檀、伐木餐厅环境提升及体育馆102纱窗安装 |  |  | 标段：
序号 | 项目编码 | 项目名称 | 项目特征描述 | 计量 单位 | 工程量
材料设备 暂估合价
13 | 030404017001 | 配电箱 | 1.名称:配电箱 2.规格:10个10A漏电开关，1个25A总开关 3.满足设计及规范要求 | 台 | 1
14 | 030411001001 | 配管 | 1.名称:电线管 2.材质:DN20配管PVC电工套管 3.满足设计及规范要求 | m | 103
15 | 030411004001 | 配线 | 1.名称:电线 2.规格:RVV-6mm2 3.满足设计及规范要求 | m | 39
16 | 030411004002 | 配线 | 1.名称:电线 2.规格:RVV-2.5mm2 3.满足设计及规范要求 | m | 270
分部小计
体育馆102
17 | 010807004003 | 金属纱窗 | 1.金刚网纱窗、推拉，含铝合金框、暗锁等配件 2.满足设计及规范要求 | m2 | 1.25
分部小计
本页小计
合 计