## 表08A分部分项工程量清单与计价表
分部分项工程量清单与计价表 （适用于工程量清单计价）
工程名称:于起峰院士办公场地增加空调和地板胶工程--安装部分 |  |  | 标段： |  |  |  | 第1页 共7页
序号 | 项目编码 | 项目名称 | 项目特征描述 | 计量 单位 | 工程量 | 金额(元)
[6 empty] | 综合单价 | 合价 | 材料设备 暂估合价
空调配电
1 | 030402006001 | 调速开关 | 1.名称：调速开关 2.功率：250V 16A 3.安装方式：底边距地1.4m，暗装 4.具体要求详见相关国家技术规范要求、详细参数参考设计图纸及招标文件 | 套 | 6
2 | 030411004001 | 配线 | 1.名称：空调配线 2.规格：ZR-BV-4 3.敷设方式：暗敷设在天棚内 4.具体要求详见相关国家技术规范要求、详细参数参考设计图纸及招标文件 | m | 478.74
3 | 030408001003 | 电力电缆 | 1.名称:电力电缆 2.规格:WDZ-YJY-5*16 3.敷设方式、部位:穿管、桥架敷设 | m | 30
4 | 030411001002 | 配管 | 1.名称：PVC配管 2.规格：DN32 4.安装：综合敷设 | m | 30
5 | 030411001001 | 配管 | 1.名称：空调配管 2.材质：聚碳酸酯 3.规格：PC25 4.安装：暗敷设在天棚内 5.具体要求详见相关国家技术规范要求、详细参数参考设计图纸及招标文件 | m | 159.58
分部小计
空调管道
6 | 030701003001 | 多联机室内机 | 1.名称：高静压天花板 内置风管式nj(h)-2.2 2.规格、功率：风量( 中档)420m3/h、制冷量 (中档)2.2KW、制热量 2.8KW、机外静压30Pa 、噪声<26dB(A)、额定 电压220V、电机功率 20W | 台 | 3
本页小计
工程名称:于起峰院士办公场地增加空调和地板胶工程--安装部分 |  |  | 标段： |  |  |  | 第2页 共7页
序号 | 项目编码 | 项目名称 | 项目特征描述 | 计量 单位 | 工程量 | 金额(元)
[6 empty] | 综合单价 | 合价 | 材料设备 暂估合价
3.具体要求详见相关国 家技术规范要求、详细 参数参考设计图纸及招 标文件
7 | 030701003001 | 多联机室内机 | 1.名称：高静压天花板内置风管式nj(h)-2.8 2.规格、功率：风量(中档)420m3/h、制冷量(中档)2.8KW、制热量3.3KW、机外静压30Pa、噪声<26dB(A)、额定电压220V、电机功率20W 3.具体要求详见相关国家技术规范要求、详细参数参考设计图纸及招标文件 | 台 | 1
8 | 030701003001 | 多联机室内机 | 1.名称：高静压天花板内置风管式nj(h)-3.6 2.规格、功率：风量(中档)660m3/h、制冷量(中档)3.6KW、制热量4.2KW、机外静压30Pa、噪声<29dB(A)、额定电压220V、电机功率40W 3.具体要求详见相关国家技术规范要求、详细参数参考设计图纸及招标文件 | 台 | 2
9 | 030703008001 | 单层百叶 | 1.名称：单层百叶 2.规格、功率：150*100mm，90m3/h 3.具体要求详见相关国家技术规范要求、详细参数参考设计图纸及招标文件 | 个 | 6
10 | 030703008001 | 单层百叶新风口 | 1.名称：单层百叶新风 口 2.规格、功率： 250*250mm，180m3/h 3.具体要求详见相关国 | 个 | 4
本页小计
工程名称:于起峰院士办公场地增加空调和地板胶工程--安装部分 |  |  | 标段： |  |  |  | 第3页 共7页
序号 | 项目编码 | 项目名称 | 项目特征描述 | 计量 单位 | 工程量 | 金额(元)
[6 empty] | 综合单价 | 合价 | 材料设备 暂估合价
家技术规范要求、详细 参数参考设计图纸及招 标文件
11 | 030703008002 | 单层百叶新风口 | 1.名称：单层百叶送风口 2.规格、功率：200*200mm，315m3/h 3.具体要求详见相关国家技术规范要求、详细参数参考设计图纸及招标文件 | 个 | 4
12 | 030703009001 | 方形散流器 | 1.名称：方形散流器 2.规格：250*250mm 3.具体要求详见相关国家技术规范要求、详细参数参考设计图纸及招标文件 | 个 | 6
13 | 030703001001 | 蝶阀 | 1.名称：蝶阀 2.规格：160*120mm 3.具体要求详见相关国家技术规范要求、详细参数参考设计图纸及招标文件 | 套 | 18
14 | 030703001001 | 蝶阀 | 1.名称：蝶阀 2.规格：320*120mm 3.具体要求详见相关国家技术规范要求、详细参数参考设计图纸及招标文件 | 套 | 10
15 | 030703001001 | 蝶阀 | 1.名称：蝶阀 2.规格：320*160mm 3.具体要求详见相关国家技术规范要求、详细参数参考设计图纸及招标文件 | 套 | 9
16 | 030702003001 | 分歧管 | 1.名称：分歧管 2.具体要求详见相关国家技术规范要求、详细参数参考设计图纸及招标文件 | 个 | 17
本页小计
工程名称:于起峰院士办公场地增加空调和地板胶工程--安装部分 |  |  | 标段： |  |  |  | 第4页 共7页
序号 | 项目编码 | 项目名称 | 项目特征描述 | 计量 单位 | 工程量 | 金额(元)
[6 empty] | 综合单价 | 合价 | 材料设备 暂估合价
17 | 030702003001 | 风管 | 1.名称：通风管道 2.材质、规格：采用0.5mm厚的镀锌钢板，用角钢法兰连接，大边长320mm及以下 3.安装形式：吊装 4.管道材质及保温隔热要求：采用32mm厚的橡塑复合保温材料, 5.具体要求详见相关国家技术规范要求、详细参数参考设计图纸及招标文件 | m2 | 71.5
18 | 010606012001 | 风管支吊架 | 1.风管支吊架 2.支架内外表面均涂红丹防锈漆二度，明装部分再涂灰漆一道 | kg | 250
19 | 030411001001 | 冷凝管 | 1.名称：冷凝管 2.规格、材质：DN32、镀锌钢管，螺纹连接 3.管道实验：做充水试验 4.管道保温、刷漆：采用19mm厚橡塑复合保温材料 5.具体要求详见相关国家技术规范要求、详细参数参考设计图纸及招标文件 | m | 30.07
20 | 030411001001 | 冷凝管 | 1.名称：冷凝管 2.规格、材质：DN25、镀锌钢管，螺纹连接 3.管道实验：做充水试验 4.管道保温、刷漆：采用19mm厚橡塑复合保温材料 5.具体要求详见相关国家技术规范要求、详细参数参考设计图纸及招标文件 | m | 64.68
21 | 030411001001 | 冷媒管 | 1.名称：冷媒管 2.规格、材质：Φ 6.4*0.8、TP2铜管 3.压力试验、吹扫与清 洗设计要求:管道吹扫 、压力测试 | m | 14
本页小计
工程名称:于起峰院士办公场地增加空调和地板胶工程--安装部分 |  |  | 标段： |  |  |  | 第5页 共7页
序号 | 项目编码 | 项目名称 | 项目特征描述 | 计量 单位 | 工程量 | 金额(元)
[6 empty] | 综合单价 | 合价 | 材料设备 暂估合价
4.管道保温、刷漆：采 用24mm厚橡塑复合保温 材料 5.具体要求详见相关国 家技术规范要求、详细 参数参考设计图纸及招 标文件
22 | 030411001001 | 冷媒管 | 1.名称：冷媒管 2.规格、材质：φ9.53*0.8、TP2铜管 3.压力试验、吹扫与清洗设计要求:管道吹扫、压力测试 4.管道保温、刷漆：采用24mm厚橡塑复合保温材料 5.具体要求详见相关国家技术规范要求、详细参数参考设计图纸及招标文件 | m | 116
23 | 030411001003 | 冷媒管 | 1.名称：冷媒管 2.规格、材质：Φ12.7*0.8、TP2铜管 3.压力试验、吹扫与清洗设计要求:管道吹扫、压力测试 4.管道保温、刷漆：采用24mm厚橡塑复合保温材料 5.具体要求详见相关国家技术规范要求、详细参数参考设计图纸及招标文件 | m | 14
24 | 030411001004 | 冷媒管 | 1.名称：冷媒管 2.规格、材质：Φ15.9*1.0、TP2铜管 3.压力试验、吹扫与清洗设计要求:管道吹扫、压力测试 4.管道保温、刷漆：采用24mm厚橡塑复合保温材料 5.具体要求详见相关国家技术规范要求、详细参数参考设计图纸及招标文件 | m | 6
本页小计
工程名称:于起峰院士办公场地增加空调和地板胶工程--安装部分 |  |  | 标段： |  |  |  | 第6页 共7页
序号 | 项目编码 | 项目名称 | 项目特征描述 | 计量 单位 | 工程量 | 金额(元)
[6 empty] | 综合单价 | 合价 | 材料设备 暂估合价
25 | 030411001005 | 冷媒管 | 1.名称：冷媒管 2.规格、材质：Φ19.1*1.0、TP2铜管 3.压力试验、吹扫与清洗设计要求:管道吹扫、压力测试 4.管道保温、刷漆：采用24mm厚橡塑复合保温材料 5.具体要求详见相关国家技术规范要求、详细参数参考设计图纸及招标文件 | m | 110
26 | 011615001002 | 墙面开孔 | 1.名称：风管穿墙 2.规格：DN50mm 3.具体要求详见相关国家技术规范要求、详细参数参考设计图纸及招标文件 | 个 | 20
27 | 030704001002 | 通风工程检测、调试 |  | 系统 | 1
分部小计
屋面工程
28 | 010202009001 | 混凝土基础 | 1.名称：混凝土基础 2.200mm厚 | m3 | 0.12
29 | 030701003001 | 全直流变频多联机室外机 | 1.名称：全直流变频多联机室外机KT-10-04 2.规格、功率：制冷量40KW、制热量45KW、额定输入功率10.081kw、最大输出功率16.16kw 3.尺寸：1340*1635*790mm 4.具体要求详见相关国家技术规范要求、详细参数参考设计图纸及招标文件 | 台 | 1
分部小计
本页小计
合 计