## 表08A分部分项工程量清单与计价表
分部分项工程量清单与计价表 （适用于工程量清单计价）
工程名称:丽湖校区模拟法庭二次装修--安装部分 |  |  | 标段： |  |  |  | 第1页 共4页
序号 | 项目编码 | 项目名称 | 项目特征描述 | 计量 单位 | 工程量 | 金额(元)
[6 empty] | 综合单价 | 合价 | 材料设备 暂估合价
强电部分
1 | 030411004002 | 配线 | (1)名称:电气配线 (2)规格:WDZC-BYJ-0.45/0.75KV-2.5mm2 | m | 516.06
2 | 030411004001 | 配线 | (1)名称:电气配线 (2)规格:WDZC-BYJ-0.45/0.75KV-4mm2 | m | 544.41
3 | 030411001001 | 配管 | (1)名称:电气配管 (2)规格:JDG20 | m | 164.52
4 | 030411001002 | 配管 | (1)名称:电气配管 (2)规格:JDG25 | m | 164.97
5 | 030412001001 | 普通灯具 | (1)名称:吸顶灯 (2)规格:φ300*H50MM，色温：正白光，功率24W | 套 | 2
6 | 030412005001 | 荧光灯 | (1)名称:拆除灯具 (2)规格:1200x200mm | 套 | 8
7 | 030404034001 | 照明开关 | (1)名称:单联单控开关 | 个 | 3
8 | 030404034002 | 照明开关 | (1)名称:双联单控开关 | 个 | 3
9 | 030404035001 | 插座 | (1)名称:单相二、三孔普通插座 (2)安装方式:暗装，底边距地0.3米 | 个 | 5
10 | 030404035002 | 插座 | (1)名称:单相二、三孔办公插座 (2)安装方式:结合家具安装 | 个 | 6
11 | 030404035003 | 插座 | (1)名称:单相二、三孔电视插座 (2)安装方式:暗装，底边距地2.5米 | 个 | 10
12 | 030404035004 | 插座 | (1)名称:单相二、三孔地面插座 (2)安装方式:地面安装 | 个 | 22
13 | 030411006001 | 接线盒 | (1)名称:接线盒 | 个 | 52
本页小计
分部分项工程量清单与计价表 （适用于工程量清单计价）
工程名称:丽湖校区模拟法庭二次装修--安装部分 |  |  | 标段： |  |  |  | 第2页 共4页
序号 | 项目编码 | 项目名称 | 项目特征描述 | 计量 单位 | 工程量 | 金额(元)
[6 empty] | 综合单价 | 合价 | 材料设备 暂估合价
分部小计
弱电部分
14 | 030411003001 | 桥架 | (1)名称:弱电桥架 (2)规格:100x100x1.0mm | m | 42.25
15 | 030408002001 | 控制电缆 | (1)名称:屏蔽控制电缆 (2)规格:KVVP2x0.5mm2 | m | 60
16 | 030411004004 | 配线 | (1)名称:配线 (2)规格:ZBRVS2x1.0mm2 | m | 30
17 | 030411004007 | 配线 | (1)名称:配线 (2)规格:RVV3x1.5mm2 | m | 338.49
18 | 030411004003 | 配线 | (1)名称:配线 (2)规格:300芯金银线 | m | 74.93
19 | 030411004006 | 配线 | (1)名称:配线 (2)规格:6芯航空线 | m | 52.63
20 | 030411004005 | 配线 | (1)名称:配线 (2)规格:BV-2.5mm2 | m | 277.47
21 | 030502005001 | 双绞线缆 | (1)名称:双绞线缆 (2)规格:CAT6 UTP (3)敷设方式:管内穿线 | m | 373.04
22 | 030502005002 | 双绞线缆 | (1)名称:双绞线缆 (2)规格:CAT6 UTP (3)敷设方式:桥架穿线 | m | 2603.82
23 | 030505005001 | 射频同轴电缆 | (1)名称:同轴电缆 (2)规格:SYV-75-5-1 | m | 151.19
24 | 030505005002 | 射频同轴电缆 | (1)名称:同轴电缆 (2)规格:SYV-50-5-1 | m | 43.89
25 | 030411001003 | 配管 | (1)名称:电气配管 (2)规格:JDG20 | m | 383.04
本页小计
分部分项工程量清单与计价表 （适用于工程量清单计价）
工程名称:丽湖校区模拟法庭二次装修--安装部分 |  |  | 标段： |  |  |  | 第3页 共4页
序号 | 项目编码 | 项目名称 | 项目特征描述 | 计量 单位 | 工程量 | 金额(元)
[6 empty] | 综合单价 | 合价 | 材料设备 暂估合价
26 | 030411001004 | 配管 | (1)名称:电气配管 (2)规格:JDG25 | m | 462.46
27 | 030411001005 | 配管 | (1)名称:电气配管 (2)规格:JDG32 | m | 44.17
28 | 030507006001 | 出入口控制设备 | (1)名称:读卡器，IC卡 (2)安装方式:门外开侧安装，底距地1.5米 | 台 | 3
29 | 030904003002 | 按钮 | (1)名称:出门按钮 (2)安装方式:门内开侧安装，底距地1.5米 | 个 | 3
30 | 030507006003 | 出入口控制设备 | (1)名称:门磁开关 (2)安装方式:门框开侧安装 | 台 | 3
31 | 010801006002 | 门锁安装 | (1)名称:电控锁 | 个 | 3
32 | 030502012001 | 信息插座 | (1)名称:网络插座 | 个 | 20
33 | 030502012002 | 信息插座 | (1)名称:地面网络插座 | 个 | 6
34 | 030404035005 | 插座 | (1)名称:会议地插6C (2)安装方式:地面挖槽嵌入安装,注意防水 | 个 | 4
35 | 030502019001 | 双绞线缆测试 | (1)名称:双绞线缆测试 | 点 | 26
分部小计
通风部分
36 | 030702001001 | 碳钢通风管道 | (1)名称:通风管道 (2)规格:1250x120mm | m2 | 22.06
37 | 030703007001 | 碳钢风口、散流器、百叶窗 | (1)名称:空调风口 (2)规格:4400x200mm | 个 | 1
38 | 030703007002 | 碳钢风口、散流器、百叶窗 | (1)名称:拆除空调风口 (2)规格:2400x370mm | 个 | 2
本页小计
分部分项工程量清单与计价表 （适用于工程量清单计价）
工程名称:丽湖校区模拟法庭二次装修--安装部分 |  |  | 标段： |  |  |  | 第4页 共4页
序号 | 项目编码 | 项目名称 | 项目特征描述 | 计量 单位 | 工程量 | 金额(元)
[6 empty] | 综合单价 | 合价 | 材料设备 暂估合价
分部小计
本页小计
合 计