## 表08A分部分项工程量清单与计价表1-3
分部分项工程量清单与计价表 (适用于工程量清单计价)
工程名称:二维材料光电科技国际合作联合实验室安装监控设备工程 |  |  | 标段： |  |  | 第1页 共3页
序号 | 项目编码 | 项目名称 | 项目特征描述 | 计量 单位 | 工程量 | 金额(元)
[6 empty] | 综合 单价 | 合价 | 材料设备 暂估合价
分部工程
1 | 030507008001 | 监控摄像设备 | （1）型号：32路网络硬盘录像机 （2）支持云服务，可一键配置上网 （3）最大支持600万像素高清网络视频的预览、存储与回放 （4）支持IPC集中管理，包括IPC参数配置、信息的导入/导出和升级等功能 （5）内置8/16/6IPC直连POE网络接口 （6）支持HDMI与VGA同源输出，HDMI与VGA输出分辨率最高均可达1920*1080 （7）支持最大8/16/16路4CIF实时同步回放和多路同步倒放 （8）支持超高速回放 （9）支持2个USB2.0，1个USB3.0接口 （10）支持远程零通道预览等功能 | 台 | 2
2 | 030507008002 | 监控摄像设备 | （1）型号：200万红外网络摄像机 （2）最高分辨率可达1920*1080@25fps （3）支持低码率、低延时、ROI感兴趣区域增强编码、SVC自适应编码技术，支持smart265编码 （4）码流平滑设置，适应不同场景下对图像质量、流畅性的不同要求等功能 | 台 | 46
3 | 030501004001 | 存储设备 | （1）监控专用硬盘 ，容量4000GB （2）盘片数量：4 片 （3）单碟容量： 1000GB （4）磁头数量：4 | 个 | 6
本页小计
分部分项工程量清单与计价表 (适用于工程量清单计价)
工程名称:二维材料光电科技国际合作联合实验室安装监控设备工程 |  |  | 标段： |  |  | 第2页 共3页
序号 | 项目编码 | 项目名称 | 项目特征描述 | 计量 单位 | 工程量 | 金额(元)
[6 empty] | 综合 单价 | 合价 | 材料设备 暂估合价
个 （5）缓存：64MB （6）转速： 7200rpm （7）接口类型： SATA3.0 （8）接口转速 6GB/秒
4 | 030501012001 | 交换机 | 1.千兆8路交换机，7口输出，1口输入，千兆传输速度 | 台 | 12
5 | 030502005001 | 双绞线缆 | (1)规格：超五类网络线缆，2*2*0.50 (2)结构：4对2芯绞合/8芯 (3)内导体：O.F.C裸铜线Φ0.5mm（BC） | m | 1800
6 | 030411004001 | 配线 | (1)规格：护套电源线，RVV2*1.0mm2 (2)执行标准：GB5023.5-1997 (3)额定温度：70C (4)额定电压：300/500V (5)导体：多支裸铜丝绞合 (6)绝缘和护套：聚热氯乙烯 | m | 200
7 | 030411004002 | 配线 | (1)规格：护套电源线，RVV2*0.75mm2 (2)执行标准：GB5023.5-1997 (3)额定温度：70C (4)额定电压：300/500V (5)导体：多支裸铜丝绞合 (6)绝缘和护套：聚热氯乙烯 | m | 1000
8 | 030411001001 | 配管 | (1)制安DN20阻燃PVC线管(含部分大管) | m | 1200
9 | 030414007001 | 供电电源 | (1)制安供电电源 DC12V/2A，符合 EN60950 GB4943 | 只 | 46
本页小计
分部分项工程量清单与计价表 (适用于工程量清单计价)
工程名称:二维材料光电科技国际合作联合实验室安装监控设备工程 |  |  | 标段： |  |  | 第3页 共3页
序号 | 项目编码 | 项目名称 | 项目特征描述 | 计量 单位 | 工程量 | 金额(元)
[6 empty] | 综合 单价 | 合价 | 材料设备 暂估合价
UL60950安全标准， 符合GB9254 EN55022 EMC标准
10 | 030502001001 | 机柜、机架 | 1.制安网络机柜，H18U符合19英寸标准、公制标准、ETSI标准（欧洲电信标准协会）、GB/T3047.2-92 2.规格：600*800*1000 | 台 | 1
11 | 080606003001 | 视频控制设备 | 1.制安视频切换器，3切1 | 台 | 1
12 | 011615001001 | 开孔(打洞) | 1.墙面开孔(直径) 50mm 以内 | 个 | 48
13 | 080901013001 | 系统调试 |  | 项 | 1
分部小计
本页小计
合 计