## Sheet1
分部分项工程量清单报价表
工程名称:深圳大学师范学院办公楼公共卫生间改造和后院污水管修复工程 |  |  |  |  | 第1页，共3页
序号 | 子目编号 | 子目名称 | 项目特征 | 单位 | 工程量 | 综合单价 | 合价
A栋办公区卫生间
1 | 011612002001 | 坐便器拆除 | 1.原坐便器拆除 | 套 | 3
| 3083-35换 | 坐式大便器 连体水箱(给排水、燃气工程保护性拆除) |  | 10套 | 0.3
2 | 011609002001 | 隔断保护性拆除 | 1.卫生间隔断保护性拆除 | m2 | 10.08
| 60001-79 | 隔断(墙)拆除 其它 |  | 100m2 | 0.1008
3 | 010507004001 | 蹲位台垫层 | 1.蹲位砌台垫高 2.垫层材料：陶粒混凝土 30# | m3 | 1.18
| 60007-3换 | 轻质混凝土垫层 [陶粒混凝土 30#] |  | 10m3 | 0.118
4 | 011101001001 | 地面找平层 | 1.台阶水泥砂浆找平，厚度20mm 2.湿拌地面砂浆M20，设计稠度70~90 | m2 | 6.93
| 60007-10换 | 水泥砂浆找平层 台阶 20mm[湿拌地面砂浆M20 设计稠度70~90] |  | 100m2 | 0.0693
5 | 010904002001 | 楼(地)面涂膜防水 | 1.聚合物水泥防水涂料，2mm厚 | m2 | 6.93
| 100104-5 | 聚合物水泥防水涂料 涂膜2mm厚 |  | m2 | 6.93
6 | 011102003001 | 地砖铺贴 | 1.米黄色石纹防滑地砖铺贴 2.尺寸：520*320mm | m2 | 6.93
| 60007-54换 | 陶瓷地砖 台阶[米黄色石纹防滑地砖520*320mm] |  | 100m2 | 0.0693
7 | 031004006001 | 蹲便器安装 | 1.成套蹲便器安装（选样） | 套 | 3
| 3083-29换 | 蹲式大便器 瓷高水箱 |  | 10套 | 0.3
8 | 011210005001 | 隔断安装恢复 | 1.卫生间隔断安装恢复 | m2 | 10.08
| 2002-289换 | 碳化板隔墙 |  | 100m2 | 0.1008
9 | 010103002001 | 废料外运 | 1.废料垂直运输 2.人工装废料自卸汽车外运，运距：30km | m3 | 0.38
| 1001-247 | 垂直运输石方 |  | 100m3 | 0.0038
| 60001-141换 | 人工装废料自卸汽车运 运距1km以内(实际值:30km) |  | 100m3 | 0.0038
B栋办公区卫生间
10 | 011612002002 | 坐便器拆除 | 1.原坐便器拆除 | 套 | 16
| 3083-35换 | 坐式大便器 连体水箱(给排水、燃气工程保护性拆除) |  | 10套 | 1.6
11 | 011609002002 | 隔断保护性拆除 | 1.卫生间隔断保护性拆除 | m2 | 177.84
分部分项工程量清单报价表
工程名称:深圳大学师范学院办公楼公共卫生间改造和后院污水管修复工程 |  |  |  |  | 第2页，共3页
序号 | 子目编号 | 子目名称 | 项目特征 | 单位 | 工程量 | 综合单价 | 合价
| 60001-79 | 隔断(墙)拆除 其它 |  | 100m2 | 1.7784
12 | 010507004002 | 蹲位台垫层 | 1.蹲位砌台垫高 2.垫层材料：陶粒混凝土 30# | m3 | 4.42
| 60007-3换 | 轻质混凝土垫层 [陶粒混凝土 30#] |  | 10m3 | 0.442
13 | 011101001002 | 地面找平层 | 1.台阶水泥砂浆找平，厚度20mm 2.湿拌地面砂浆M20，设计稠度70~90 | m2 | 33.44
| 60007-10换 | 水泥砂浆找平层 台阶 20mm[湿拌地面砂浆M20 设计稠度70~90] |  | 100m2 | 0.3344
14 | 010904002002 | 楼(地)面涂膜防水 | 1.聚合物水泥防水涂料，2mm厚 | m2 | 33.44
| 100104-5 | 聚合物水泥防水涂料 涂膜2mm厚 |  | m2 | 33.44
15 | 011102003002 | 地砖铺贴 | 1.黑色防滑地砖铺贴 2.尺寸：400*400mm | m2 | 33.44
| 60007-54换 | 陶瓷地砖 台阶[黑色防滑地砖400*400mm] |  | 100m2 | 0.3344
16 | 031004006002 | 蹲便器安装 | 1.成套蹲便器安装（选样） | 套 | 16
| 3083-29换 | 蹲式大便器 瓷高水箱 |  | 10套 | 1.6
17 | 011210005002 | 隔断安装恢复 | 1.卫生间隔断安装恢复 | m2 | 177.84
| 2002-289换 | 碳化板隔墙 |  | 100m2 | 1.7784
18 | 010103002002 | 废料外运 | 1.废料垂直运输 2.人工装废料自卸汽车外运，运距：30km | m3 | 2
| 1001-247 | 垂直运输石方 |  | 100m3 | 0.02
| 60001-141换 | 人工装废料自卸汽车运 运距1km以内(实际值:30km) |  | 100m3 | 0.02
A栋后院停车区
19 | 041001001001 | 拆除路面 | 1.人工开凿混凝土路面，厚度20cm | m2 | 9
| 5001-78换 | 凿岩机凿挖水泥砼路面 厚度15cm内 无筋(有效值:20) |  | 100m2 | 0.09
20 | 041001005001 | 拆除花岗岩板 | 1.人工保护性拆除花岗岩板 | m2 | 9
| C8-35换 | 拆除花岗岩板（保护性） |  | 100m2 | 0.09
21 | 040101002001 | 挖沟槽土方 | 1.人工开挖沟槽土方 | m3 | 32.4
| 60002-1 | 人工挖地(沟)槽 一、二类土(深度) 2m以内 |  | 100m3 | 0.324
22 | 041001006001 | 拆除管道 | 1.拆除原污水管道，DN400 | m | 20
分部分项工程量清单报价表
工程名称:深圳大学师范学院办公楼公共卫生间改造和后院污水管修复工程 |  |  |  |  | 第3页，共3页
序号 | 子目编号 | 子目名称 | 项目特征 | 单位 | 工程量 | 综合单价 | 合价
| 3081-72换 | 室外排水管拆除DN400(给排水、燃气工程破坏性拆除) |  | 10m | 2
23 | 010404001001 | 砂垫层 | 1.沟槽底部铺砂石垫层，厚度20cm | m3 | 3.6
| 60007-1 | 砂石垫层 人工级配 |  | 10m3 | 0.36
24 | 040501004001 | 污水管安装 | 1.安装I级钢筋混凝土承插口管DN400，人工下管 2.满包混凝土加固 3.管道闭水试验 | m | 20
| 5004-85 | 套接式(承插式)混凝土管 人工下管 管径400mm |  | 100m | 0.2
| 5004-70 | 满包混凝土加固 管径400mm |  | 100m | 0.2
| 5004-166 | 管道闭水试验 管径400mm |  | 100m | 0.2
25 | 040103001001 | 回填方 | 1.素土回填，夯实 | m3 | 26.29
| 60002-37 | 人工填槽、坑 填土夯实 |  | 100m3 | 0.2629
26 | 040504001001 | 修复水井 | 1.污水井砌砖抹灰修复 | 座 | 2
| 独立费 | 污水井砌砖抹灰修复 |  | 座 | 2
27 | 040203007001 | 混凝土路面 | 1.混凝土路面浇筑恢复，厚度20cm | m2 | 9
| 5001-157 | 现浇水泥砼路面.厚{20}cm |  | 100m2 | 0.09
28 | 040203008001 | 花岗岩面层 | 1.混凝土垫层10cm 2.重新铺贴原拆除花岗岩板 | m2 | 9
| 60007-2换 | 普通混凝土垫层 |  | 10m3 | 0.09
| L5-20换 | 花岗岩板宽度30cm地坪铺砌 |  | 100m2 | 0.09
29 | 040103002001 | 余方弃置 | 1.废料自卸汽车外运，运距：30km | m3 | 9.71
| 5001-46换 | 人工装、运土方自卸汽车运土方 运距1km以内(有效值:30) |  | 100m3 | 0.0971
合 计