## 表08A分部分项工程量清单与计价表1-8
分部分项工程量清单与计价表 (适用于工程量清单计价)
工程名称:建设学生宿舍寒暑假专用洗澡点工程 |  |  | 标段： |  |  | 第1页 共8页
序号 | 项目编码 | 项目名称 | 项目特征描述 | 计量 单位 | 工程量 | 金额(元)
[6 empty] | 综合 单价 | 合价 | 材料设备 暂估合价
春笛、夏筝、秋瑟、冬筑
1 | 011608001002 | 铲除油漆面 | 1.凿毛环氧地坪漆地面 2.清运垃圾 | m2 | 8
2 | 010401012002 | 零星砌砖 | 1.90mm厚加气混凝土砌块 2.M5水泥石灰砂浆 | m3 | 0.4
3 | 011101001003 | 水泥砂浆楼地面 | 1.10mm1：3水泥砂浆找平层 | m2 | 12
4 | 010904002002 | 楼(地)面涂膜防水 | 1.聚合物水泥防水涂料 涂膜2mm厚 | m2 | 12
5 | 010903002002 | 楼地面涂膜防水 | 1.聚氨酯涂膜防水 2mm厚 | m2 | 12
6 | 011101001004 | 水泥砂浆楼地面 | 1.10mm厚1：3水泥砂浆保护层 | m2 | 12
7 | 011102001001 | 石材楼地面 | 1.人造大理石水槽面层，颜色甲定，内外尺寸根据现场水槽测量而定 2.含水泥砂浆结合层，地漏开孔，磨边费用，白水泥擦缝 | m2 | 12
8 | 011606003002 | 天棚面龙骨及饰面拆除 | 1.保护性拆、装原金属网天花 | m2 | 200
9 | 011612002005 | 洗手台拆除 | 1.拆除大理石洗手台，规格：1800*5500*850mm 2.含切割水管、切割钢筋、水泥预制板拆除，并修复饰面 3.垃圾清运 | 套 | 2
10 | 030408001002 | 电力电缆 | 1.安装电缆，规格：4*10+1*6mm2 | m | 200
11 | 030408006002 | 电力电缆头 | 1.电力电缆头，截面积120mm2以下 | 个 | 8
12 | 030411001002 | 配管 | 1.PVC线管，Φ50mm 2.含桥架开孔 | m | 70
本页小计
分部分项工程量清单与计价表 (适用于工程量清单计价)
工程名称:建设学生宿舍寒暑假专用洗澡点工程 |  |  | 标段： |  |  | 第2页 共8页
序号 | 项目编码 | 项目名称 | 项目特征描述 | 计量 单位 | 工程量 | 金额(元)
[6 empty] | 综合 单价 | 合价 | 材料设备 暂估合价
13 | 030404017002 | 配电箱 | 1.配电箱，含3个4P32A漏电开关 | 台 | 4
14 | 030404019002 | 控制开关 | 1.空气开关，规格：4P32A | 个 | 4
15 | 031004008008 | 地漏 | 1.Φ50mm304不锈钢地漏 2.含切管、安装、与下水管连接 | 组 | 4
16 | 031001006004 | 塑料管 | 1.PVC排水管，规格：Φ50mm | m | 12
17 | 031001006006 | 塑料管 | 1.PP-R给水管，Φ25mm | m | 100
18 | 011615001002 | 开孔(打洞) | 1.墙面开孔，孔径大小Φ50mm | 个 | 4
19 | 031003002002 | 三角阀 | 1.304不锈钢三角阀 | 个 | 4
20 | 031003001002 | 闸阀 | 1.全铜闸阀，Φ25mm 2.含原水管对接改装费用 | 个 | 4
分部小计
乔林、乔木、乔森、乔相、乔梧
21 | 011608001003 | 铲除油漆面 | 1.凿毛环氧地坪漆地面 2.清运垃圾 | m2 | 6
22 | 010401012003 | 零星砌砖 | 1.90mm厚加气混凝土砌块 2.M5水泥石灰砂浆 | m3 | 0.3
23 | 011101001005 | 水泥砂浆楼地面 | 1.10mm1：3水泥砂浆找平层 | m2 | 71
24 | 010904002003 | 楼(地)面涂膜防水 | 1.聚合物水泥防水涂料 涂膜2mm厚 | m2 | 71
25 | 010903002003 | 楼地面涂膜防水 | 1.聚氨酯涂膜防水 2mm厚 | m2 | 71
26 | 011101001006 | 水泥砂浆楼地面 | 1.10mm厚1：3水泥砂浆保护层 | m2 | 71
27 | 011102001002 | 石材楼地面 | 1.人造大理石水槽 | m2 | 9
本页小计
分部分项工程量清单与计价表 (适用于工程量清单计价)
工程名称:建设学生宿舍寒暑假专用洗澡点工程 |  |  | 标段： |  |  | 第3页 共8页
序号 | 项目编码 | 项目名称 | 项目特征描述 | 计量 单位 | 工程量 | 金额(元)
[6 empty] | 综合 单价 | 合价 | 材料设备 暂估合价
面层，颜色甲定， 内外尺寸根据现场 水槽测量而定 2.含水泥砂浆结合 层，地漏开孔，磨 边费用，白水泥擦 缝
28 | 011605001002 | 平面块料拆除 | 1.拆除地砖地面，厚度为100mm 2.清运垃圾 | m2 | 50
29 | 011102003002 | 块料楼地面 | 1.防滑地砖，规格：300*300mm，瓷砖切割，水泥擦缝 2.水泥砂浆结合层 | m2 | 50
30 | 011605002002 | 立面块料拆除 | 1.拆除墙面砖,300mm高 2.清运垃圾 | m2 | 12
31 | 011204003002 | 块料墙面 | 1.墙面砖，瓷砖切割，水泥擦缝 2.水泥砂浆结合层 | m2 | 12
32 | 011606003003 | 天棚面龙骨及饰面拆除 | 1.保护性拆、装原金属网天花 | m2 | 40
33 | 011612002007 | 洗手台拆除 | 1.拆除大理石洗手台，规格：2000*6500*850mm 2.含切割水管、切割钢筋、水泥预制板拆除，并修复饰面 3.垃圾清运 | 套 | 2
34 | 020601014002 | 洗手台 | 1.洗手台制安[人造黑色大理石台面] 2:规格：2000*650*850mm 2.洗手盆制安(高级)2个， 红外感应龙头内置控制器2个 （含接驳给排水、钻墙洞） | 个 | 2
35 | 011609002002 | 隔板拆除 | 1.拆除卫生间隔板 2.清运垃圾 | m2 | 80
36 | 011210005001 | 成品隔断 | 1..制安防水耐腐蚀 | m2 | 64
本页小计
分部分项工程量清单与计价表 (适用于工程量清单计价)
工程名称:建设学生宿舍寒暑假专用洗澡点工程 |  |  | 标段： |  |  | 第4页 共8页
序号 | 项目编码 | 项目名称 | 项目特征描述 | 计量 单位 | 工程量 | 金额(元)
[6 empty] | 综合 单价 | 合价 | 材料设备 暂估合价
抗倍特A级隔板,含 门扇（尺寸 700mm*1960mm）， 板厚12mm，每块板 要求整块安装，不 允许出现拼接 2.五金配件齐全（ 304不锈钢材质）， 含合页、固定脚、 支架和挂钩等，门 板上方使用铝合金 材质型槽固定
37 | 011612002008 | 卫生洁具拆除 | 1.拆除大便器及其冲水水箱 2.含水管等切割费用 | 套 | 6
38 | 011612002009 | 卫生洁具拆除 | 1.拆除小便器及其冲水系统 2.含水管等切割费用 | 套 | 6
39 | 011613001004 | 排气扇拆除 | 1.拆除排气扇 2.清运垃圾 | 套 | 4
40 | 030404033002 | 风扇 | 1.管道式排气扇 2.规格：300*300mm 3.含天花开孔 | 台 | 4
41 | 011613001005 | 灯具拆除 | 1.拆除卫生间天花灯 2.垃圾清运 | 套 | 11
42 | 030412001002 | 普通灯具 | 1.LED防水吸顶灯，灯罩直径300mm 2.功率：12W | 套 | 11
43 | 011613001006 | 灯具拆除 | 1.拆除卫生间壁灯，并修复墙面饰面 2.垃圾清运 | 套 | 2
44 | 031004008005 | 不锈钢肥皂架 | 1.304不锈钢扇形肥皂架 2.规格：R=250mm | 组 | 10
45 | 031004008006 | 挂衣钩 | 1.304不锈钢挂衣钩 2.规格：5钩 | 组 | 20
46 | 031004010002 | 淋浴器 | 1.304不锈钢冷热水龙头，含花洒及挂件、和冷水管对接改装费 | 套 | 10
47 | 031004008007 | 拖把池 | 1.成品陶瓷拖把池，含304不锈钢水龙头 | 组 | 2
本页小计
分部分项工程量清单与计价表 (适用于工程量清单计价)
工程名称:建设学生宿舍寒暑假专用洗澡点工程 |  |  | 标段： |  |  | 第5页 共8页
序号 | 项目编码 | 项目名称 | 项目特征描述 | 计量 单位 | 工程量 | 金额(元)
[6 empty] | 综合 单价 | 合价 | 材料设备 暂估合价
48 | 011207001002 | 镜子 | 1.洗手台前镜面玻璃 | m2 | 2.4
49 | 030408001003 | 电力电缆 | 1.安装电缆，规格：4*10+1*6mm2 | m | 145
50 | 030408006003 | 电力电缆头 | 1.电力电缆头，截面积120mm2以下 | 个 | 10
51 | 030411001003 | 配管 | 1.PVC线管，Φ50mm 2.含桥架开孔 | m | 70
52 | 030404017003 | 配电箱 | 1.配电箱，含3个4P32A漏电开关 | 台 | 5
53 | 030404019003 | 控制开关 | 1.空气开关，规格：4P32A | 个 | 5
54 | 031004008009 | 地漏 | 1.Φ50mm304不锈钢地漏 2.含切管、安装、与下水管连接 | 组 | 15
55 | 031001006007 | 塑料管 | 1.PVC排水管，规格：Φ50mm | m | 45
56 | 031001006008 | 塑料管 | 1.PP-R热水管，Φ25mm，外包保温棉 | m | 100
57 | 031001006009 | 塑料管 | 1.PP-R给水管，Φ25mm | m | 60
58 | 011615001003 | 开孔(打洞) | 1.墙面开孔，孔径大小Φ50mm | 个 | 5
59 | 031004014003 | 水龙头 | 1.304不锈钢水龙头 | 个 | 15
60 | 031003002003 | 三角阀 | 1.304不锈钢三角阀 | 个 | 5
61 | 031003001003 | 闸阀 | 1.全铜闸阀，Φ25mm 2.含原水管对接改装费用 | 个 | 5
分部小计
风槐、雨鹃
62 | 011608001001 | 铲除油漆面 | 1.凿毛环氧地坪漆地面 2.清运垃圾 | m2 | 4
63 | 010401012001 | 零星砌砖 | 1.90mm厚加气混凝 | m3 | 0.2
本页小计
分部分项工程量清单与计价表 (适用于工程量清单计价)
工程名称:建设学生宿舍寒暑假专用洗澡点工程 |  |  | 标段： |  |  | 第6页 共8页
序号 | 项目编码 | 项目名称 | 项目特征描述 | 计量 单位 | 工程量 | 金额(元)
[6 empty] | 综合 单价 | 合价 | 材料设备 暂估合价
土砌块 2.M5水泥石灰砂浆
64 | 011101001001 | 水泥砂浆楼地面 | 1.10mm1：3水泥砂浆找平层 | m2 | 6
65 | 010904002001 | 楼(地)面涂膜防水 | 1.聚合物水泥防水涂料 涂膜2mm厚 | m2 | 6
66 | 010903002001 | 楼地面涂膜防水 | 1.聚氨酯涂膜防水 2mm厚 | m2 | 6
67 | 011101001002 | 水泥砂浆楼地面 | 1.10mm厚1：3水泥砂浆保护层 | m2 | 6
68 | 011102001003 | 石材楼地面 | 1.人造大理石水槽面层，颜色甲定，内外尺寸根据现场水槽测量而定 2.含水泥砂浆结合层，地漏开孔，磨边费用，白水泥擦缝 | m2 | 6
69 | 011609002001 | 隔板拆除 | 1.拆除卫生间隔板 2.清运垃圾 | m2 | 50
70 | 011210005002 | 成品隔断 | 1.制安防水耐腐蚀抗倍特A级隔板,含门扇（尺寸700mm*1960mm），板厚12mm，每块板要求整块安装，不允许出现拼接 2.五金配件齐全（304不锈钢材质），含合页、固定脚、支架和挂钩等，门板上方使用铝合金材质型槽固定 | m2 | 80
71 | 011613001002 | 灯具拆除 | 1.拆除卫生间天花灯 2.垃圾清运 | 套 | 5
72 | 030412001001 | 普通灯具 | 1.LED防水吸顶灯，灯罩直径300mm 2.功率：12W | 套 | 10
73 | 011616B005001 | 热水器拆除 | 1.拆除热水器，尺寸：400*600mm，并修复饰面 | 项 | 1
74 | 011616B005002 | 拆除原排水沟篦子 | 1.拆除原排水沟篦 | m | 8
本页小计
分部分项工程量清单与计价表 (适用于工程量清单计价)
工程名称:建设学生宿舍寒暑假专用洗澡点工程 |  |  | 标段： |  |  | 第7页 共8页
序号 | 项目编码 | 项目名称 | 项目特征描述 | 计量 单位 | 工程量 | 金额(元)
[6 empty] | 综合 单价 | 合价 | 材料设备 暂估合价
子，宽度310mm
75 | 040201022001 | 排水沟、截水沟 | 1.304不锈钢篦子，规格：310mm 2.不锈钢骨架(25*25mm)及焊接不锈钢板，板上打孔Φ8mm，间距50mm，不锈钢方通、板厚不小于1.0mm | m | 8
76 | 031004008002 | 不锈钢肥皂架 | 1.304不锈钢扇形肥皂架 2.规格：R=250mm | 组 | 10
77 | 031004008003 | 挂衣钩 | 1.304不锈钢挂衣钩 2.规格：5钩 | 组 | 20
78 | 031004010001 | 淋浴器 | 1.304不锈钢冷热水龙头，含花洒及挂件、和冷水管对接改装费 | 套 | 10
79 | 030408001001 | 电力电缆 | 1.电缆，规格：4*10+1*6mm2 | m | 35
80 | 030408006001 | 电力电缆头 | 1.电力电缆头，截面积120mm2以下 | 个 | 4
81 | 030411001001 | 配管 | 1.PVC线管，Φ50mm 2.含桥架开孔 | m | 35
82 | 030404017001 | 配电箱 | 1.配电箱，含3个4P32A漏电开关 | 台 | 2
83 | 030404019001 | 控制开关 | 1.空气开关，规格：4P32A | 个 | 2
84 | 031004008001 | 地漏 | 1.Φ50mm304不锈钢地漏 2.含切管、安装、与下水管连接 | 组 | 14
85 | 031001006001 | 塑料管 | 1.PVC排水管，规格：Φ50mm | m | 43
86 | 031001006002 | 塑料管 | 1.PP-R给水管，Φ25mm | m | 80
87 | 011615001001 | 开孔(打洞) | 1.墙面开孔，孔径大小Φ50mm | 个 | 3
88 | 031003002001 | 三角阀 | 1.304不锈钢三角阀 | 个 | 2
本页小计
分部分项工程量清单与计价表 (适用于工程量清单计价)
工程名称:建设学生宿舍寒暑假专用洗澡点工程 |  |  | 标段： |  |  | 第8页 共8页
序号 | 项目编码 | 项目名称 | 项目特征描述 | 计量 单位 | 工程量 | 金额(元)
[6 empty] | 综合 单价 | 合价 | 材料设备 暂估合价
89 | 031003001001 | 闸阀 | 1.全铜闸阀，Φ25mm 2.含原水管对接改装费用 | 个 | 2
分部小计
本页小计
合 计