## 表08A分部分项工程量清单与计价表1-1
分部分项工程量清单与计价表 (适用于工程量清单计价)
工程名称:紫藤轩主电缆铺设工程 |  |  | 标段： |  |  | 第1页 共1页
序号 | 项目编码 | 项目名称 | 项目特征描述 | 计量 单位 | 工程量 | 金额(元)
[6 empty] | 综合 单价 | 合价 | 材料设备 暂估合价
分部工程
1 | 041001001001 | 拆除路面 | 1、路面锯缝； 2、拆除混凝土地面厚200mm，含电房内； 3、恢复地面与原来一致。 | m2 | 6
2 | 041001001002 | 拆除路面 | 1、路面锯缝； 2、拆除沥青混凝土地面厚200mm； 3、恢复地面与原来一致。 | m2 | 4
3 | 030408003001 | 电缆保护管 | 明敷吊装PVC电缆管Φ110 | m | 38
4 | 030408003002 | 电缆保护管 | 埋地装PVC电缆管Φ110 | m | 180
5 | 030408001001 | 电力电缆 | 安装电缆ZR-YJV-(4×95+1×50)mm2 | m | 221
6 | 030408006001 | 电力电缆头 | 电缆终端制安： 1.制安热熔终端头（4*95+1*50）mm2； 2.含接线耳等一切五金配件。 | 个 | 2
7 | 030414015001 | 电缆试验 | 系统调试 | 项 | 1
8 | 030408005001 | 铺砂、盖保护板(砖) | 1.沟槽内铺沙盖砖 2.毎10米设置电缆标注 | m | 180
9 | 011615001001 | 开孔(打洞) | 机械钻孔Φ120 | 个 | 2
10 | 010101003001 | 挖沟槽土方 | 人工挖槽长180m，深500mm×宽300mm | m3 | 27
11 | 010103001001 | 回填方 | 人工回填土沟槽 | m3 | 21.6
12 | 010103002001 | 余方弃置 | 清运余土石方，运距自行考虑 | 项 | 1
分部小计
本页小计
合 计