## 表08A分部分项工程量清单与计价表1-1
分部分项工程量清单与计价表
工程名称:西丽校区园林绿化中心基地道路修缮工程 |  |  | 标段： |  |  | 第1页 共1页
序号 | 项目编码 | 项目名称 | 项目特征描述 | 计量 单位 | 工程量 | 金额(元)
[6 empty] | 综合 单价 | 合价 | 材料设备 暂估合价
分部工程
1 | 010512001001 | 平板 | 1.现场预制钢筋混凝土盖板 规格：宽930mm*厚200mm(含模板拆安) | m | 25
2 | 010101001001 | 平整场地 | 1.机械平整场地 宽3500mm（上下高差3m）-宽3.5mm*长235m 2.挖土、平整、夯实 | m2 | 910
3 | 040202007001 | 垫层 | 1.人工沿路拌合水泥石粉渣基层,水泥含量6%,压实厚度10cm | m3 | 91
4 | 040204005001 | 现浇侧(平、缘)石 | 1.混凝土路牙石安砌,宽100*高350mm | m | 520
5 | 040203007001 | 水泥混凝土 | 1.现浇水泥砼路面厚度20cm（需高压输送泵） 2.切、灌缝 3.路面防滑处理 4.路面养护 | m2 | 910
6 | 040203007002 | 水泥混凝土 | 1.切割水泥路面，开挖路面接口 | m2 | 6
分部小计
本页小计
合 计