## 表08A分部分项工程量清单与计价表
分部分项工程量清单
工程名称:A2-304、306、308、312、504、520隔断工程 |  |  | 标段：
序号 | 项目编码 | 项目名称 | 项目特征描述 | 计量 单位 | 工程量
材料设备 暂估合价
304
1 | 011606003001 | 拆除隔断 | 1.拆除原有中空百叶玻璃隔断 2.包含铝型材拆除、清运 | m2 | 20.52
2 | 011613002001 | 玻璃拆除 | 1.拆除单层磨砂玻璃 2.包含铝型材拆除、清运 | m2 | 18
3 | 011610001001 | 木门窗拆除 | 1.拆除木门2160*900mm 2.包含清运 | 樘 | 2
4 | 030404035001 | 空调面板移位 | 1.空调面板移位 2.包含相应配线和配管 | 个 | 2
5 | 030412001001 | 普通灯具 | 1.拆除灯具1200*100灯 2.包含清运 | 套 | 3
6 | 030412001002 | 普通灯具 | 1.新增1200*100LED灯具 | 套 | 9
7 | 011210005001 | 成品隔断 | 1.石膏板隔断 2.75系列轻钢龙骨9.5mm单层双面石膏板，内满填隔音棉，刮腻子2遍，乳胶漆3遍 | m2 | 53.05
8 | 010801001001 | 木质门 | 1.木门2200*1000，包含门套，五金配件，门洞两侧及门头75*75*2.5镀锌方通立柱18m | 樘 | 2
9 | 030411001001 | 配管 | 1.配管JDG20 | m | 9
10 | 030411004001 | 配线 | 1.配线BV-2.5mm2 | m | 27
11 | 030404034001 | 照明开关 | 1.照明开关单联 2.含接线盒 | 个 | 2
12 | 030404034002 | 照明开关 | 1.二开双控照明开关 2.含接线盒 | 个 | 2
13 | 030411004002 | 原有照明控制线调整 | 1.原有照明控制线调整 | 项 | 1
本页小计
分部分项工程量清单与计价表 （适用于工程量清单计价）
工程名称:A2-304、306、308、312、504、520隔断工程 |  |  | 标段：
序号 | 项目编码 | 项目名称 | 项目特征描述 | 计量 单位 | 工程量
材料设备 暂估合价
分部小计
306、308
14 | 011606003002 | 拆除隔断 | 1.拆除原有中空百叶玻璃隔断 2.包含铝型材拆除、清运 | m2 | 28.22
15 | 011613002002 | 玻璃拆除 | 1.拆除单层磨砂玻璃 2.包含铝型材拆除、清运 | m2 | 20.16
16 | 011210003001 | 玻璃隔断 | 1.磨砂玻璃隔断 2.磨砂玻璃8mm，铝合金框2.5mm | m2 | 36.2
17 | 010805005001 | 全玻自由门 | 1.磨砂玻璃门2200*1000 2.磨砂玻璃12mm，包含五金配件 | 樘 | 3
18 | 030404034003 | 照明开关 | 1.照明开关单联 2.含接线盒 | 个 | 3
19 | 030404034004 | 照明开关 | 1.三位开关 2.含接线盒 | 个 | 1
20 | 030411004004 | 开关控制调整 | 1.开关控制调整 | 项 | 1
分部小计
312
21 | 011606003003 | 天棚面龙骨及饰面拆除 | 1.拆除原有中空百叶玻璃隔断 2.包含铝型材拆除、清运 | m2 | 18
22 | 011210005002 | 成品隔断 | 1.石膏板隔断 2.75系列轻钢龙骨9.5mm单层双面石膏板，内满填隔音棉，刮腻子2遍，乳胶漆3遍 | m2 | 64.81
23 | 010801001002 | 木质门 | 1.木门2200*1000，包含门套，五金配件，门洞两侧及门头75*75*2.5镀锌方通立柱18m | 樘 | 2
本页小计
分部分项工程量清单与计价表 （适用于工程量清单计价）
工程名称:A2-304、306、308、312、504、520隔断工程 |  |  | 标段：
序号 | 项目编码 | 项目名称 | 项目特征描述 | 计量 单位 | 工程量
材料设备 暂估合价
24 | 011105006001 | 金属踢脚线 | 1.阻燃板基层，8cm高铝合金踢脚线 | m | 35.26
25 | 030904001001 | 点型探测器 | 1.烟感，含调试 | 个 | 1
26 | 030411001002 | 配管 | 1.配管JDG20 | m | 2.4
27 | 030411004003 | 配线 | 1.配线RVS2*1.5mm2 | m | 4.8
28 | 030404034005 | 照明开关 | 1.二位开关 2.含接线盒 | 个 | 3
分部小计
504
29 | 030506007001 | 视频系统设备 | 1.投影仪及幕布拆除及搬移安装 | 台 | 1
30 | 030404035002 | 空调面板移位 | 1.空调面板移位 2.包含相应配线和配管 | 个 | 2
31 | 030412001003 | 普通灯具 | 1.新增1200*100LED灯具 | 套 | 4
32 | 011210005003 | 成品隔断 | 1.石膏板隔断 2.75系列轻钢龙骨9.5mm单层双面石膏板，内满填隔音棉，刮腻子2遍，乳胶漆3遍 | m2 | 32.68
33 | 010801001003 | 木质门 | 1.木门2200*1000，包含门套，五金配件，门洞两侧及门头75*75*2.5镀锌方通立柱18m | 樘 | 2
34 | 011105006002 | 金属踢脚线 | 1.阻燃板基层，8cm高铝合金踢脚线 | m | 19.92
35 | 030904001002 | 点型探测器 | 1.烟感，含调试 | 个 | 1
36 | 030411004006 | 配线 | 1.配线RVS2*1.5mm2 | m | 6
37 | 030411001003 | 配管 | 1.配管JDG20 | m | 9
38 | 030411004005 | 配线 | 1.配线BV-2.5mm2 | m | 27
39 | 030404034007 | 照明开关 | 1.二开双控照明开关 2.含接线盒 | 个 | 2
本页小计
分部分项工程量清单与计价表 （适用于工程量清单计价）
工程名称:A2-304、306、308、312、504、520隔断工程 |  |  | 标段：
序号 | 项目编码 | 项目名称 | 项目特征描述 | 计量 单位 | 工程量
材料设备 暂估合价
40 | 030703011001 | 铝及铝合金风口、散流器 | 1.铝合金百叶风口（直径250） | 个 | 2
41 | 030702008001 | 柔性软风管 | 1.直径250金属软管 | m | 6
42 | 011606003004 | 天棚面龙骨及饰面拆除 | 1.拆除及恢复原有铝方通吊顶 | m2 | 3
分部小计
520
43 | 011613002003 | 玻璃拆除 | 1.拆除单层磨砂玻璃 2.包含铝型材拆除、清运 | m2 | 8.11
44 | 011210003002 | 玻璃隔断 | 1.磨砂玻璃隔断 2.磨砂玻璃8mm，铝合金框2.5mm | m2 | 7.4
45 | 010805005002 | 全玻自由门 | 1.磨砂玻璃门2200*1000 2.磨砂玻璃12mm，包含五金配件 | 樘 | 1
46 | 030411004007 | 开关控制调整 | 1.开关控制调整 | 项 | 1
分部小计
本页小计
合 计