## 分部分项工程量清单1-1
分部分项工程量清单
单位工程名称:老学生区男生宿舍小便槽更换工程 |  |  |  | 第1页 共1页
序号 | 项目编码 | 项目名称 | 计量单位 | 工程数量 | 备注
分部工程
1 | 030803001001 | 螺纹阀门 1.保护性拆除老生区厕所内山茶、海桐、木棉、米兰四栋楼原小便槽冲水管及金属阀门（备用） | 套 | 28
2 | 030804013001 | 小便器 1.安装小便斗（weida American standar 和huida 牌）尺寸：450*350*170 | 套 | 100
3 | 030803001002 | 阀门 1.安装手压式冲水新阀门（不锈钢材质） | 个 | 100
4 | 030801005001 | 塑料管(UPVC、PVC、PP-C、PP-R、PE管等) 1.安装PVCU给水管 DN25 | m | 104
5 | 030801005002 | 塑料管(UPVC、PVC、PP-C、PP-R、PE管等) 1.安装PVCU排水管 DN50[含弯管]（连接小便斗密实牢固） | m | 135
6 | 030803001003 | 螺纹阀门 1.安装金属阀门[不计主材] | 个 | 28
7 | 020101001001 | C10细石砼填原小便槽内找平 | m3 | 4.8
8 | 020102002001 | 块料楼地面 1.铺贴同形同色防滑砖200*200 | m2 | 22
9 | 020102002002 | 块料楼地面 1.铲除破损的地砖（小便槽台阶）200*200 2.重贴同形同色的地砖 3.清运垃圾 | 块 | 140
10 | 020209001001 | 隔断 1.安装三聚氰氨中密度贴面防潮板封边倒角隔断，小便斗用，规格：550*400*18 | 块 | 72
11 | 独立费001001 | 安装PVCU堵头 DN20 | 支 | 30