## 分部分项工程量清单1-2
分部分项工程量清单
单位工程名称:信息中心教学楼B座416、D座421等房间维修工程 |  |  |  | 第1页 共2页
序号 | 项目编码 | 项目名称 | 计量单位 | 工程数量 | 备注
B416房
1 | 020612004001 | 楼地面铲(拆)除 1.拆除防静电地板（含支架） 2.建筑垃圾清理外运 | m2 | 26
2 | 020612004002 | 楼地面铲(拆)除 1.拆除地板砖及水泥基层 厚50mm 2.建筑垃圾清理外运 | m2 | 33
3 | 020101001001 | 水泥砂浆楼地面 1.楼地面水泥砂浆找平层(在混凝土基层上) 厚50mm 2.自流平地面 | m2 | 33
4 | 020103004001 | 塑料卷材楼地面 1.铺贴地板胶（同走廊一致） | m2 | 33
5 | 020105007001 | 金属踢脚线 1.胶合板基层 9mm 2.安装镜面不锈钢板[δ=1.0mm]踢脚线 H=100mm | m | 23
6 | 020612002001 | 天棚铲(拆)除 1.拆除石膏板天花及龙骨 2.建筑垃圾清理外运 | m2 | 33
7 | 020612009001 | 其他拆除 1.拆除3*40W灯盘（交甲方） | 套 | 3
8 | 020612009002 | 其他拆除 1.拆除中央空调出风口 | 个 | 4
9 | 020209001001 | 隔断 1.安装铝合金玻璃隔断 钢化玻璃厚6mm 2.铝合金方通[100*100*3mm]加固安装-5m | m2 | 20
10 | 020402001001 | 金属平开门 1.制安铝合金玻璃门 规格：900*2100mm 2.五金配件齐全 | 樘 | 1
11 | 030204031001 | 小电器 1.安装电源二三插座[TCL、西门子、施耐德] 2.线盒安装 | 台 | 6
12 | 030212002001 | 线槽 1.安装PVC线槽 规格：20*14mm | m | 50
13 | 030212003001 | 电气配线 1.安装4mm2电线[金龙羽] | m | 100
14 | 020506001001 | 抹灰面油漆 1.天棚面刮腻子刷黑色乳胶漆两遍[立邦] | m2 | 50
15 | 020612003001 | 墙面铲(拆)除 1.铲除旧墙皮 2.基层清理干净 3.垃圾清运 | m2 | 60
16 | 020506001002 | 抹灰面油漆 1.刮白色外墙腻子、打磨 2.刷白色外墙乳胶漆两遍[立邦] | m2 | 60
17 | 030213001001 | 普通吸顶灯及其他灯具 1.安装50W筒灯（参照D208房） | 套 | 4
18 | 010607001001 | 金属网 1.保护性拆安不锈钢防盗网 | m2 | 14
分部分项工程量清单
单位工程名称:信息中心教学楼B座416、D座421等房间维修工程 |  |  |  | 第2页 共2页
序号 | 项目编码 | 项目名称 | 计量单位 | 工程数量 | 备注
19 | 020406010001 | 特殊五金 1.维修更换铝合金窗扇滑轮、轨道 | 扇 | 6
20 | 020406010002 | 特殊五金 1.更换铝合金窗锁 | 把 | 6
21 | 020105009001 | 窗台大理石 1.窗台贴白色大理石 规格：6500*300*30mm 2.石材磨圆边 | m | 7
22 | 020105009002 | 门槛石 1.铺贴红棕色大理石门槛石 规格：900*250*30mm | 块 | 1
23 | 030212001001 | 电气配管 1.安装PVC线管 规格：Φ25 | m | 15
D421、423房
24 | 020612002002 | 天棚铲(拆)除 1.拆除石膏板天花及龙骨 2.建筑垃圾清理外运 | m2 | 30
25 | 030213001002 | 普通吸顶灯及其他灯具 1.移装照明灯 | 套 | 2
26 | 020612009003 | 其他拆除 1.拆除中央空调出风口 | 个 | 2
27 | 020506001003 | 抹灰面油漆 1.天棚面刮腻子刷黑色乳胶漆两遍[立邦] | m2 | 60
28 | 020505001001 | 金属面油漆 1.防盗网刷银色油漆两遍 | m2 | 6
29 | 020612009004 | 其他拆除 1.拆除中央空调开关 | 个 | 2
30 | 030204031002 | 小电器 1.安装电源二三插座[TCL、西门子、施耐德] 2.线盒安装 | 台 | 12
31 | 020406010003 | 特殊五金 1.安装门吸 | 个 | 2
32 | 020612003002 | 墙面铲(拆)除 1.铲除旧墙皮 2.基层清理干净 3.垃圾清运 | m2 | 40
33 | 020506001004 | 抹灰面油漆 1.刮白色外墙腻子、打磨 2.刷白色外墙乳胶漆两遍[立邦] | m2 | 80
34 | 020105009003 | 门槛石 1.铺贴白色大理石门槛石 规格：900*250*30mm | 块 | 2
35 | 030212003002 | 电气配线 1.安装4mm2电线[金龙羽] | m | 100
36 | 030212002002 | 线槽 1.安装PVC线槽 规格：20*14mm | m | 40
37 | 030212001002 | 电气配管 1.安装PVC线管 规格：Φ25 | m | 20