## 表08A分部分项工程量清单与计价表1-2
分部分项工程量清单与计价表
工程名称:医学部A7教授、教研办公室隔断改造工程 |  |  | 标段： |  |  |  | 第1页 共1页
序号 | 项目编码 | 项目名称 | 项目特征描述 | 计量 单位 | 工程量 | 金额(元)
[6 empty] | 综合 单价 | 合价 | 材料设备 暂估合价
分部工程
1 | 011210003001 | 玻璃隔断 | (1)边框材料种类、规格:100*50系列铝通 (2)玻璃品种、规格、颜色:6MM单片透明钢化玻璃 (3)含五金配件 | ㎡ | 408
2 | 011616B002001 | 天棚铲(拆)除 | 1.构造形式:保护性拆除金属拉伸网吊顶 | m2 | 420
3 | 011302001001 | 装饰网架吊顶 | 1.网架材料品种、规格:金属拉伸网吊顶，材料原有 | m2 | 420
4 | 011406001002 | 抹灰面油漆 | (1)基层类型:原顶天花 (2)油漆品种、刷漆遍数:喷白色防霉耐擦乳胶漆 | m2 | 1600
5 | 011615001003 | 封孔(封洞) | (1)部位:洞口封堵 (2)材质:(商品)水下混凝土 C30 | 个 | 513
6 | 011102003001 | 块料楼地面 | (1)30mm厚1:4干硬性水泥砂浆 (2)5厚M15水泥砂浆粘接层，揉挤压实 (3)600×600×8防滑地砖，水泥浆擦缝，对缝拼接 (4)保洁清理 | m2 | 41.76
7 | 011605001002 | 平面块料拆除 | (1)饰面材料种类:面砖地面拆除 | m2 | 23.76
8 | 030502005001 | 双绞线缆 | (1)名称:弱电布线配线 (2)规格:UTP-CAT-6线缆 (3)敷设方式:管/暗槽内穿放" | m | 31140
9 | 030502019001 | 双绞线缆测试 | （1）线缆测试 | 点 | 548
10 | 030502009001 | 跳线 | (1)名称:双接线头 (2)型号:3m长UTP- CAT-6网络线，2个 水晶接线头" | 条 | 2086
本页小计