## 表08A分部分项工程量清单与计价表1-3
分部分项工程量清单与计价表 (适用于工程量清单计价)
工程名称:材料学院环球数码城206-207实验室装修工程 |  |  | 标段： |  |  | 第1页 共3页
序号 | 项目编码 | 项目名称 | 项目特征描述 | 计量 单位 | 工程量 | 金额(元)
[6 empty] | 综合 单价 | 合价 | 材料设备 暂估合价
分部工程
1 | 011616B005001 | 其他拆除 | (1)拆除彩钢板隔断 (2)清运垃圾，运距综合考虑 | m2 | 150
2 | 011616B004001 | 楼地面铲(拆)除 | (1)打除混凝土地坪，厚100mm (2)清运垃圾，运距综合考虑 | m2 | 10
3 | 011616B004002 | 楼地面铲(拆)除 | (1)铲除地板胶 (2)清运垃圾，运距综合考虑 | m2 | 40
4 | 011101001001 | 水泥砂浆楼地面 | (1)20mm厚水泥砂浆地面找平 | m2 | 50
5 | 011103001001 | 橡胶板楼地面 | (1)铺PVC地胶板 (2)清理基层、粘结、净面 | m2 | 50
6 | 011608001001 | 铲除油漆面 | (1)铲除旧墙皮 (2)清运垃圾，运距综合考虑 | m2 | 150
7 | 011201002001 | 装饰抹灰 | (1)满刮腻子三遍 (2)打磨 (3)刷乳胶漆三遍 | m2 | 400
8 | 011302001002 | 吊顶天棚 | (1)600*600mm冲孔型铝扣板天花 (2)双层轻钢龙骨 (3)铝板厚度≥1.0mm厚 (4)含吊杆、角线等一切安装所需之配件、附件 | m2 | 50
9 | 030411004001 | 配线 | (1)名称：4mm2电线 (2)配线方式：线槽穿线 | m | 50
10 | 030411002001 | 线槽 | (1)明装30*20mmPVC线槽 | m | 50
11 | 030411004002 | 配线 | (1)名称：2.5mm2电线 (2)配线方式：线管穿线 | m | 100
12 | 030411001001 | 配管 | (1)明装Φ25PVC线管 | m | 100
13 | 030701003001 | 空调器 | (1)保护性拆、装吊顶空调 | 台 | 2
本页小计
分部分项工程量清单与计价表 (适用于工程量清单计价)
工程名称:材料学院环球数码城206-207实验室装修工程 |  |  | 标段： |  |  | 第2页 共3页
序号 | 项目编码 | 项目名称 | 项目特征描述 | 计量 单位 | 工程量 | 金额(元)
[6 empty] | 综合 单价 | 合价 | 材料设备 暂估合价
14 | 030412001001 | 普通灯具 | (1)安装装1200mm长LED天花双管灯具 | 套 | 18
15 | 030404034001 | 照明开关 | (1)明装双位照明开关 (2)线盒安装 | 个 | 2
16 | 010402001001 | 砌块墙 | (1)砌180mm厚轻质砖墙 | m2 | 20
17 | 011201004001 | 立面砂浆找平层 | (1)20mm厚水泥砂浆批荡 | m2 | 40
18 | 011616B005002 | 其他拆除 | (1)拆除500*600*2000mm风机设备 (2)清运垃圾，运距综合考虑 | 项 | 1
19 | 011707007001 | 已完工程及设备保护 | (1)保护现场给排水设施等 | 项 | 1
20 | 010802001001 | 金属(塑钢)门 | (1)制安1700*2000mm90系列双扇铝型材滑拉门 (2)6mm钢化玻璃 (3)五金配套齐全 | 樘 | 2
21 | 030404035001 | 插座 | (1)明装二三电源插座 (2)线盒安装 | 个 | 20
22 | 011210006001 | 其他隔断 | (1)轻钢龙骨双层石膏板封墙 | m2 | 50
23 | 011610002001 | 金属门窗拆除 | (1)拆除900*2100mm旧防火门扇 (2)清运垃圾，运距综合考虑 | 樘 | 1
24 | 010802003001 | 钢质防火门 | (1)制安900*2100mm钢质防火门 (2)五金配套齐全 | 樘 | 1
25 | 011616B005004 | 其他拆除 | (1)拆除现场货架等办公设施 (2)清运垃圾，运距综合考虑 | m3 | 5
26 | 011616B005005 | 垃圾清理 | (1)现场已有堆积垃圾清运 (2)运距综合考虑 | m3 | 10
27 | 011616B005003 | 其他拆除 | (1)拆除100mm高瓷 | m | 20
本页小计
分部分项工程量清单与计价表 (适用于工程量清单计价)
工程名称:材料学院环球数码城206-207实验室装修工程 |  |  | 标段： |  |  | 第3页 共3页
序号 | 项目编码 | 项目名称 | 项目特征描述 | 计量 单位 | 工程量 | 金额(元)
[6 empty] | 综合 单价 | 合价 | 材料设备 暂估合价
砖踢脚线 (2)清运垃圾，运距 综合考虑
28 | 011105003001 | 块料踢脚线 | (1)100mm高瓷砖踢脚线 (2)含清理基层、铺贴饰面、瓷砖切割等 | m | 26
29 | 011302001001 | 吊顶天棚 | (1)补装石膏板天花吊顶收边条、角线 | m | 15
分部小计
本页小计
合 计