## 表08A分部分项工程量清单与计价表1-2
分部分项工程量清单与计价表 (适用于工程量清单计价)
工程名称:原听石餐厅D单元修缮工程 |  |  | 标段： |  |  | 第1页 共2页
序号 | 项目编码 | 项目名称 | 项目特征描述 | 计量 单位 | 工程量 | 金额(元)
[6 empty] | 综合 单价 | 合价 | 材料设备 暂估合价
装饰部分
1 | 011616B005001 | 其他拆除 | 1.原出菜口拆除（不锈钢出菜口+铝合金隔断） 2.拆除建筑垃圾清理外运 | m | 19.3
2 | 011616B004001 | 楼地面铲(拆)除 | 1.原地胶板拆除 2.拆除建筑垃圾清理外运 | m2 | 452
3 | 011103B001001 | 地坪涂料 | 1.自流平地坪 | m2 | 452
4 | 011103004001 | 塑料卷材楼地面 | 1.铺装地板胶（设计选样） | m2 | 452
5 | 011302001001 | 吊顶天棚（零星更换） | 1.龙骨材料种类、规格、中距:装配式U型轻钢天棚龙骨 2.面层材料品种、规格:矿棉板600*600 | m2 | 50
6 | 011616B005002 | 其他拆除 | 1.原有筒灯拆除 2.垃圾清运 | 个 | 48
7 | 011616B002001 | 天棚铲(拆)除 | 1.天花矿棉板拆除 2.垃圾清运 | m2 | 34.56
8 | 011701B005001 | 活动脚手架 | 1.活动脚手架 天棚面装饰及修整 | m2 | 452
9 | 011608001001 | 铲除油漆面 | 1.铲除原有墙面乳胶漆 2.垃圾清运 | m2 | 345.96
10 | 011406001001 | 抹灰面油漆 | 1.满刮腻子二遍、乳胶漆二遍 | m2 | 345.96
11 | 010801006001 | 门锁安装 | 1.更换玻璃门门锁 | 套 | 4
12 | 011610002001 | 金属门窗拆除 | 1.拆除后厨防火门 规格：1200*2100mm 2.门洞修复 3.拆除建筑垃圾清理外运 | 樘 | 2
13 | 010802004001 | 防盗门 | 1.钢防盗门安装 规格：1200*2100mm 2.五金配件齐全 | 樘 | 2
14 | 011616B004002 | 楼地面铲(拆)除 | 1.拆除屋顶地石材 2.垃圾清运 | m2 | 30
15 | 010902002001 | 屋面涂膜防水 | 1.聚氨酯防水涂料 平面 2.0mm厚 | m2 | 30
本页小计
分部分项工程量清单与计价表 (适用于工程量清单计价)
工程名称:原听石餐厅D单元修缮工程 |  |  | 标段： |  |  | 第2页 共2页
序号 | 项目编码 | 项目名称 | 项目特征描述 | 计量 单位 | 工程量 | 金额(元)
[6 empty] | 综合 单价 | 合价 | 材料设备 暂估合价
16 | 010902003001 | 屋面刚性层 | 1.聚合物水泥防水砂浆保护层 20mm厚 | m2 | 30
17 | 011102001001 | 石材楼地面 | 1.石材面铺设 规格：600*600mm | m2 | 30
分部小计
安装部分
18 | 030411004001 | 配线 | 1.名称:插座配线 2.配线形式:管内穿线 3.规格:ZRBV-500 3X4 | m | 324.8
19 | 030411001001 | 配管 | 1.名称:插座配管 2.规格:镀锌电线管 DN20 3.配置形式:地面预埋暗装（凿槽及恢复） | m | 324.8
20 | 030502005001 | 双绞线缆 | 1.名称:网络配线 2.规格:Cat6 UTP 3.敷设方式:管/暗槽内穿放 4.水晶头制安 | m | 1408
21 | 030411001002 | 配管 | 1.名称:弱电配线管 2.材质:电线管 3.规格:JDG20 4.配置形式:地板胶、混凝土结构暗配（凿槽及恢复） | m | 469.33
22 | 030404035001 | 插座 | 1.插座(二三三插座)家具明装 | 个 | 64
23 | 030404035002 | 地面插座出口金属盖板 | 1.名称:地面线口覆盖版 | 个 | 64
24 | 030502012001 | 信息插座 | 1.安装光纤信息插座(双口) | 个 | 64
25 | 030404035003 | 插座 | 1.名称:空调插座 16A | 个 | 8
26 | 030404035004 | 插座 | 1.开关面板明装 | 个 | 10
27 | 030412001001 | 普通灯具 | 1.安装LED灯盘 规格：600*1200mm | 套 | 48
分部小计
本页小计
合 计