## 表08A分部分项工程量清单与计价表
分部分项工程量清单与计价表 (适用于工程量清单计价)
工程名称:宿舍楼宇内部粉刷工程 |  |  | 标段： |  |  | 第1页 共1页
序号 | 项目编码 | 项目名称 | 项目特征描述 | 计量 单位 | 工程量 | 金额(元)
[6 empty] | 综合 单价 | 合价 | 材料设备 暂估合价
分部工程
1 | 011608001001 | 铲除油漆面 | 1.去除油皮 抹灰面（含局部零星水泥砂浆铲除 厚10mm） 2.建筑垃圾清理外运 | m2 | 1600
2 | 011406003001 | 满刮腻子 | 1.刮外墙防水腻子二遍 2.打磨 | m2 | 1600
3 | 011406001001 | 抹灰面油漆 | 1.基层打磨干净 2.墙、柱、天棚抹灰面刷环保乳胶漆三遍 （含室内成品和地面保护措施） | m2 | 1600
4 | 011406001002 | 抹灰面油漆 | 1.墙面打磨干净（含拆除墙面钉子、挂钩、墙纸等无用附着物） 2.刷内墙环保乳胶漆两遍 3.施工现场清理干净 （含室内成品和地面保护措施） | m2 | 56000
5 | 011406001003 | 抹灰面油漆 | 1.墙面基层清理干净 2.刷外墙环保乳胶漆两遍 | m2 | 500
6 | 011201B002001 | 墙、柱、天棚面钉网 | 1.贴网格玻纤布 墙柱面/天花面 | m2 | 250
7 | 011201001001 | 墙面一般抹灰 | 1.墙面 水泥石灰砂浆底(15+5)mm 水泥砂浆面 | m2 | 100
分部小计
本页小计
合 计