## 表08A分部分项工程量清单与计价表
分部分项工程量清单与计价表 (适用于工程量清单计价)
工程名称:粤海校区环校沥青道路翻新铺设工程 |  |  | 标段： |  |  | 第1页 共7页
序号 | 项目编码 | 项目名称 | 项目特征描述 | 计量 单位 | 工程量 | 金额(元)
[6 empty] | 综合 单价 | 合价 | 材料设备 暂估合价
1平面
1 | 041001001001 | 拆除路面 | (1)材质:挖掘机带液压锤破碎沥青混凝土路面 (2)厚度:50mm | m2 | 314.26
2 | 040103002001 | 余方弃置 | (1)废弃料品种:松散石方 (2)运距:25km | m3 | 15.71
3 | 040203006001 | 沥青混凝土 | (1)沥青品种:细粒式沥青混凝土面层 (2)沥青混凝土种类:改性沥青混凝土SBSAC-13 (3)厚度:50mm | m2 | 314.26
4 | 040203003001 | 透层、粘层 | (1)材料品种:乳化沥青粘层 (2)喷油量:0.5kg/ | m2 | 314.26
5 | 040205006001 | 标线 | (1)材料品种:纵向热熔涂料标线 (2)线型:路侧边缘线 | m2 | 26.71
6 | 040205006002 | 标线 | (1)材料品种:零星热熔涂料标线 (2)线型:斑马线、路中分道虚线等零星标线 | m2 | 58.13
7 | 040205007001 | 标记 | (1)材料品种:零星标线（字符） (2)类型:转向箭头等 | 个 | 4
分部小计
2、3平面
8 | 041001001002 | 拆除路面 | (1)材质:挖掘机带液压锤破碎沥青混凝土路面 (2)厚度:50mm | m2 | 396.3
9 | 040103002002 | 余方弃置 | (1)废弃料品种:松散石方 (2)运距:25km | m3 | 19.82
本页小计
分部分项工程量清单与计价表 (适用于工程量清单计价)
工程名称:粤海校区环校沥青道路翻新铺设工程 |  |  | 标段： |  |  | 第2页 共7页
序号 | 项目编码 | 项目名称 | 项目特征描述 | 计量 单位 | 工程量 | 金额(元)
[6 empty] | 综合 单价 | 合价 | 材料设备 暂估合价
10 | 040203006002 | 沥青混凝土 | (1)沥青品种:细粒式沥青混凝土面层 (2)沥青混凝土种类:改性沥青混凝土SBSAC-13 (3)厚度:50mm | m2 | 396.3
11 | 040203003002 | 透层、粘层 | (1)材料品种:乳化沥青粘层 (2)喷油量:0.5kg/ | m2 | 396.3
12 | 040205006003 | 标线 | (1)材料品种:纵向热熔涂料标线 (2)线型:路侧边缘线 | m2 | 19.95
13 | 040205006004 | 标线 | (1)材料品种:零星热熔涂料标线 (2)线型:斑马线、路中分道虚线等零星标线 | m2 | 38.79
14 | 040205007002 | 标记 | (1)材料品种:零星标线（字符） (2)类型:转向箭头等 | 个 | 2
分部小计
4平面
15 | 041001001003 | 拆除路面 | (1)材质:挖掘机带液压锤破碎沥青混凝土路面 (2)厚度:50mm | m2 | 346.08
16 | 040103002003 | 余方弃置 | (1)废弃料品种:松散石方 (2)运距:25km | m3 | 17.3
17 | 040203006003 | 沥青混凝土 | (1)沥青品种:细粒式沥青混凝土面层 (2)沥青混凝土种类:改性沥青混凝土SBSAC-13 (3)厚度:50mm | m2 | 346.08
18 | 040203003003 | 透层、粘层 | (1)材料品种:乳化沥青粘层 (2)喷油量:0.5kg/ | m2 | 346.08
19 | 040205006005 | 标线 | (1)材料品种:纵向热熔涂料标线 (2)线型:路侧边缘线 | m2 | 16.21
本页小计
分部分项工程量清单与计价表 (适用于工程量清单计价)
工程名称:粤海校区环校沥青道路翻新铺设工程 |  |  | 标段： |  |  | 第3页 共7页
序号 | 项目编码 | 项目名称 | 项目特征描述 | 计量 单位 | 工程量 | 金额(元)
[6 empty] | 综合 单价 | 合价 | 材料设备 暂估合价
20 | 040205006006 | 标线 | (1)材料品种:零星热熔涂料标线 (2)线型:斑马线、路中分道虚线等零星标线 | m2 | 5.85
21 | 040205007003 | 标记 | (1)材料品种:零星标线（字符） (2)类型:转向箭头等 | 个 | 8
分部小计
5平面
22 | 041001001004 | 拆除路面 | (1)材质:挖掘机带液压锤破碎沥青混凝土路面 (2)厚度:50mm | m2 | 196.89
23 | 041001003001 | 拆除基层 | (1)材质:液压岩石破碎机破碎混凝土类路面基层 (2)厚度:300mm | m2 | 196.89
24 | 041001002001 | 拆除人行道 | (1)材质:拆除人行道砖 | m2 | 91.04
25 | 041001003002 | 拆除基层 | (1)材质:液压岩石破碎机破碎混凝土类基层 (2)厚度:100mm | m2 | 91.04
26 | 040103002004 | 余方弃置 | (1)废弃料品种:松散石方 (2)运距:25km | m3 | 82.57
27 | 040201002001 | 强夯地基 | (1)地耐力要求:路基碾压,压实度≥93% | m2 | 196.89
28 | 040203006004 | 沥青混凝土 | (1)沥青品种:细粒式沥青混凝土面层 (2)沥青混凝土种类:改性沥青混凝土SBSAC-13 (3)厚度:50mm | m2 | 196.89
29 | 040203003004 | 透层、粘层 | (1)材料品种:乳化沥青粘层 (2)喷油量:0.5kg/ | m2 | 196.89
本页小计
分部分项工程量清单与计价表 (适用于工程量清单计价)
工程名称:粤海校区环校沥青道路翻新铺设工程 |  |  | 标段： |  |  | 第4页 共7页
序号 | 项目编码 | 项目名称 | 项目特征描述 | 计量 单位 | 工程量 | 金额(元)
[6 empty] | 综合 单价 | 合价 | 材料设备 暂估合价
30 | 040203007001 | 水泥混凝土基层 | (1)混凝土强度等级:C35混凝土 (2)厚度:200mm (3)嵌缝材料:含道路锯缝及嵌缝 | m2 | 196.89
31 | 040901003001 | 钢筋网片 | (1)钢筋种类:钢筋网制安 (2)钢筋规格:Φ12@400双向布置 | t | 0.874
32 | 040901008001 | 植筋 | (1)材料种类:建筑植筋 (2)材料规格:φ12mm (3)植筋胶品种:植筋结构胶 | 根 | 69
33 | 040204002001 | 人行道块料铺设 | (1)块料品种、规格:人行道透水砖利旧铺装 (2)基础、垫层：材料品种、厚度:100mm水泥砂浆结合层 | m2 | 91.04
34 | 040205006007 | 标线 | (1)材料品种:纵向热熔涂料标线 (2)线型:路侧边缘线 | m2 | 17.79
35 | 040205006008 | 标线 | (1)材料品种:减速线 | m2 | 9.56
36 | 040205007004 | 标记 | (1)材料品种:零星标线（字符） (2)类型:转向箭头等 | 个 | 2
37 | 010507004001 | 台阶 | (1)混凝土种类:混凝土台阶 (2)混凝土强度等级:C20 | m2 | 14.66
38 | 011107001001 | 石材台阶面 | (1)面层材料品种、规格、颜色:20mm火烧面芝麻灰花岗岩 (2)粘结材料种类:30mm厚水泥砂浆粘接层 | m2 | 14.66
分部小计
6平面
本页小计
分部分项工程量清单与计价表 (适用于工程量清单计价)
工程名称:粤海校区环校沥青道路翻新铺设工程 |  |  | 标段： |  |  | 第5页 共7页
序号 | 项目编码 | 项目名称 | 项目特征描述 | 计量 单位 | 工程量 | 金额(元)
[6 empty] | 综合 单价 | 合价 | 材料设备 暂估合价
39 | 041001001005 | 拆除路面 | (1)材质:挖掘机带液压锤破碎沥青混凝土路面 (2)厚度:40mm | m2 | 239.57
40 | 040103002005 | 余方弃置 | (1)废弃料品种:松散石方 (2)运距:25km | m3 | 9.58
41 | 040203006005 | 沥青混凝土 | (1)沥青品种:红色细粒式沥青混凝土面层 (2)沥青混凝土种类:改性沥青混凝土SBSAC-13 (3)厚度:40mm | m2 | 239.57
42 | 040203003005 | 透层、粘层 | (1)材料品种:乳化沥青粘层 (2)喷油量:0.5kg/ | m2 | 239.57
分部小计
7平面
43 | 041001001006 | 拆除路面 | (1)材质:挖掘机带液压锤破碎沥青混凝土路面 (2)厚度:40mm | m2 | 504.64
44 | 040103002006 | 余方弃置 | (1)废弃料品种:松散石方 (2)运距:25km | m3 | 20.19
45 | 040203006006 | 沥青混凝土 | (1)沥青品种:红色细粒式沥青混凝土面层 (2)沥青混凝土种类:改性沥青混凝土SBSAC-13 (3)厚度:40mm | m2 | 504.64
46 | 040203003006 | 透层、粘层 | (1)材料品种:乳化沥青粘层 (2)喷油量:0.5kg/ | m2 | 504.64
分部小计
8平面
47 | 041001001007 | 拆除路面 | (1)材质:挖掘机带液压锤破碎沥青混凝土路面 (2)厚度:40mm | m2 | 424.43
本页小计
分部分项工程量清单与计价表 (适用于工程量清单计价)
工程名称:粤海校区环校沥青道路翻新铺设工程 |  |  | 标段： |  |  | 第6页 共7页
序号 | 项目编码 | 项目名称 | 项目特征描述 | 计量 单位 | 工程量 | 金额(元)
[6 empty] | 综合 单价 | 合价 | 材料设备 暂估合价
48 | 040103002007 | 余方弃置 | (1)废弃料品种:松散石方 (2)运距:25km | m3 | 16.98
49 | 040203006007 | 沥青混凝土 | (1)沥青品种:红色细粒式沥青混凝土面层 (2)沥青混凝土种类:透水红色改性沥青混凝土PAC-13 (3)厚度:40mm | m2 | 424.43
50 | 040203003007 | 透层、粘层 | (1)材料品种:乳化沥青粘层 (2)喷油量:0.5kg/ | m2 | 424.43
分部小计
9平面
51 | 041001001008 | 拆除路面 | (1)材质:挖掘机带液压锤破碎沥青混凝土路面 (2)厚度:40mm | m2 | 808.73
52 | 040103002008 | 余方弃置 | (1)废弃料品种:松散石方 (2)运距:25km | m3 | 32.35
53 | 040203006008 | 沥青混凝土 | (1)沥青品种:红色细粒式沥青混凝土面层 (2)沥青混凝土种类:改性沥青混凝土SBSAC-13 (3)厚度:40mm | m2 | 808.73
54 | 040203003008 | 透层、粘层 | (1)材料品种:乳化沥青粘层 (2)喷油量:0.5kg/ | m2 | 808.73
分部小计
10、11、12平面
55 | 041001001009 | 拆除路面 | (1)材质:挖掘机带液压锤破碎沥青混凝土路面 (2)厚度:50mm | m2 | 1598.15
56 | 040103002009 | 余方弃置 | (1)废弃料品种:松散石方 (2)运距:25km | m3 | 79.91
本页小计
分部分项工程量清单与计价表 (适用于工程量清单计价)
工程名称:粤海校区环校沥青道路翻新铺设工程 |  |  | 标段： |  |  | 第7页 共7页
序号 | 项目编码 | 项目名称 | 项目特征描述 | 计量 单位 | 工程量 | 金额(元)
[6 empty] | 综合 单价 | 合价 | 材料设备 暂估合价
57 | 040203006009 | 沥青混凝土 | (1)沥青品种:细粒式沥青混凝土面层 (2)沥青混凝土种类:改性沥青混凝土SBSAC-13 (3)厚度:50mm | m2 | 1598.15
58 | 040203003009 | 透层、粘层 | (1)材料品种:乳化沥青粘层 (2)喷油量:0.5kg/ | m2 | 1598.15
59 | 040205006009 | 标线 | (1)材料品种:纵向热熔涂料标线 (2)线型:路侧边缘线 | m2 | 126.01
60 | 040205006010 | 标线 | (1)材料品种:零星热熔涂料标线 (2)线型:斑马线、路中分道虚线等零星标线 | m2 | 1.35
61 | 040205007005 | 标记 | (1)材料品种:零星标线（字符） (2)类型:转向箭头等 | 个 | 2
分部小计
本页小计
合 计

## 表10-1措施项目清单与计价表(一)
措施项目清单与计价表(一)
工程名称:粤海校区环校沥青道路翻新铺设工程 |  |  | 标段： |  |  | 第1页 共1页
序号 | 项目编码 | 项目名称 | 项目特征描述 | 计量 单位 | 工程量 | 金额(元)
[6 empty] | 综合单价 | 合价
1 |  | 大型机械设备进出场及安拆费 |  | 项
1.1 | 041106001001 | 大型机械设备进出场及安拆 | (1)机械设备名称:履带式挖掘机 1m3以内(场外运输) | 台次 | 1
1.2 | 041106001002 | 大型机械设备进出场及安拆 | (1)机械设备名称:压路机(场外运输) | 台次 | 1
本页小计
合 计
注：本表适用于以综合单价形式计价的措施项目。