## 表08A分部分项工程量清单与计价表
分部分项工程量清单与计价表 （适用于工程量清单计价）
工程名称:深圳大学至月岭样板房配电工程 |  |  | 标段： |  |  |  | 第1页 共2页
序号 | 项目编码 | 项目名称 | 项目特征描述 | 计量 单位 | 工程量 | 金额(元)
[6 empty] | 综合单价 | 合价 | 材料设备 暂估合价
1KV新建工程
1 | 030408001001 | 电力电缆 | 1.名称:电力电缆 2.规格:WDZ-YJY-0.6/1KV 4x120+1x70 | m | 265
2 | 030408001002 | 电力电缆 | 1.名称:电力电缆 2.规格:WDZ-YJY-0.6/1KV 4x185+1x95 | m | 270
3 | 030408006001 | 电力电缆头 | 1.名称:户内电缆终端头 2.型号:热缩型 配4x120+1x70电缆 | 个 | 2
4 | 030408006002 | 电力电缆头 | 1.名称:户内电缆终端头 2.型号:热缩型 配4x185+1x95电缆 | 个 | 2
5 | 030404017001 | 配电箱 | 1.户外挂墙式配电箱 | 台 | 2
6 | 030411003001 | 桥架 | 1.名称:电缆桥架 2.型号:400*200，耐火型 3.含支吊架制安 | m | 70
7 | 030409001001 | 接地极 | 1.名称:桥架接地母线 2.材质:镀锌扁钢40x4 | m | 70
8 | 040504001001 | 砌筑井 | 1.1KV电缆井 2.长x宽x高:1300x1200x1000 3.详见图纸大样 | 座 | 6
9 | 030408003001 | 电缆保护管 | 1.名称:涂塑钢管 2.规格:DN125 | m | 404
10 | 041001002001 | 拆除人行道 | 1.拆除人行道路面砖 | m2 | 55.4
11 | 040203008001 | 块料面层 | 1.人行道水泥砖路面恢复 | m2 | 55.4
12 | 050307009001 | 标志牌 | 1.电缆标志牌 | 个 | 13
13 | 080802013001 | 标识牌 | 1.电缆路径标识牌 | 块 | 15
本页小计
分部分项工程量清单与计价表 （适用于工程量清单计价）
工程名称:深圳大学至月岭样板房配电工程 |  |  | 标段： |  |  |  | 第2页 共2页
序号 | 项目编码 | 项目名称 | 项目特征描述 | 计量 单位 | 工程量 | 金额(元)
[6 empty] | 综合单价 | 合价 | 材料设备 暂估合价
14 | 040101002001 | 挖沟槽土方 | 1.土壤类别:综合考虑 2.挖土深度:0.9m | m3 | 165.71
15 | 040103001001 | 回填方 | 1.密实度要求:综合考虑 2.填方材料品种:原土回填 | m3 | 153.87
16 | 040103002001 | 余方弃置 | 1.废弃料品种:土方弃置 2.运距:25km 3.含弃土费 | m3 | 11.84
分部小计
本页小计
合 计