## 表08A分部分项工程量清单与计价表
分部分项工程量清单与计价表 （适用于工程量清单计价）
工程名称:A2栋1F-5F、A5栋1F-4F、B1栋1F-5F货梯旁男卫安装拖把池 |  |  | 标段： |  |  |  | 第1页 共1页
序号 | 项目编码 | 项目名称 | 项目特征描述 | 计量 单位 | 工程量 | 金额(元)
[6 empty] | 综合单价 | 合价 | 材料设备 暂估合价
分部工程
1 | 010507006001 | 成品陶瓷拖把池 | (1)570*485*460mm(包含水龙头，靠墙式安装） | 套 | 14
2 | 031001006001 | 塑料管 | (1)材质、规格:DN32给水管，包含三通等配件 | m | 12.5
3 | 031001006002 | 塑料管 | (1)材质、规格:DN20给水管，包含三通等配件 | m | 22.5
4 | 031001006003 | 塑料管 | (1)材质、规格:DN32U-PVC排水管,接入原有地漏 | m | 21
5 | 040702002001 | 拆除及恢复原有小便斗感应水龙头 | (1)拆除及恢复原有小便斗感应水龙头,(包含DN20外丝接头) | 套 | 9
分部小计
本页小计
合 计