## 表08A分部分项工程量清单与计价表1-1
分部分项工程量清单与计价表
工程名称:西北角临时围挡工程 |  |  | 标段： |  |  | 第1页 共1页
序号 | 项目编码 | 项目名称 | 项目特征描述 | 计量 单位 | 工程量 | 金额(元)
[6 empty] | 综合 单价 | 合价 | 材料设备 暂估合价
分部工程
1 | 010101001001 | 平整场地 | 1.清理杂草及垃圾 2.原地平整720m长，宽600mm | m2 | 432
2 | 010501003001 | 独立基础 | 1.非泵送现浇混凝土浇捣、养护 独立基础 规格：600*600*600mm-241个 2.木模板拆安 | m3 | 52.06
3 | 010101003001 | 挖沟槽土方 | 1.人工挖地(沟)槽 规格：600*600*600mm | m3 | 52.06
4 | 011710B001003 | 施工临时围挡 | 1.夹心泡沫彩钢板围挡 H=2000mm（专用立柱及上下卡槽,(每3块板1条立柱,自备施工电源) | m | 720
5 | 050102012001 | 铺种草皮 | 1.补种草皮（满铺） | m2 | 432
分部小计
本页小计
合 计