## 表08A分部分项工程量清单与计价表
分部分项工程量清单与计价表 (适用于工程量清单计价)
工程名称:计算机与软件学院122服务器机房电源增容工程 |  |  | 标段： |  |  | 第1页 共3页
序号 | 项目编码 | 项目名称 | 项目特征描述 | 计量 单位 | 工程量 | 金额(元)
[6 empty] | 综合 单价 | 合价 | 材料设备 暂估合价
1 | 030408001002 | 电力电缆 | 1.名称:敷设电力电缆 2.型号:ZR-YJV 3.规格:4×185+1×95mm2 4.材质:铜芯 5.敷设方式、部位:桥架 6.电缆卡码:热镀锌185-240mm2,安装在桥架龙骨 7.辅件:电缆标识牌 8.其它:满足施工图纸及规范要求 | m | 308.53
2 | 030408006001 | 电力电缆头 | 1.名称:热缩式电缆终端头制安 2.型号:185～240mm2 3.材质、类型:五指套件 4.安装部位:AP1/AP2/列头柜 5.电压等级(kV):0.6/1KV 6.满足施工图纸及规范要求 | 个 | 4
3 | 030404017001 | 配电柜 | 1.名称:配电柜(含断路器等元器件) 2.规格:800*1800*400mm 3.安装方式:落地式(含基础槽钢) 4.满足施工图纸及规范要求 | 台 | 2
4 | 030411003002 | 桥架 | 1.名称:制安桥架 2.规格:400*150*1.5mm 3.材质:热镀锌 4.采用45°弯 5.桥架支架:支/吊架制安油漆红丹漆2遍 6.接地方式:扁铁接地焊接 7.满足施工图纸及规范要求 | m | 86
本页小计
分部分项工程量清单与计价表 (适用于工程量清单计价)
工程名称:计算机与软件学院122服务器机房电源增容工程 |  |  | 标段： |  |  | 第2页 共3页
序号 | 项目编码 | 项目名称 | 项目特征描述 | 计量 单位 | 工程量 | 金额(元)
[6 empty] | 综合 单价 | 合价 | 材料设备 暂估合价
5 | 030411003003 | 保护性拆.装电缆桥架 | 1.名称:保护性拆.装电缆桥架 2.规格:800*200mm | m | 69.9
6 | 030413003001 | 打洞(孔) | 1.名称:开凿混凝土孔 2.规格:400*150mm（30墙） 3.填充(恢复)方式:水泥砂浆 4.废料外运:25km | 个 | 2
7 | 011606003002 | 保护性拆.装铝合金扣板天棚 | 1.饰面种类:铝合金扣板天棚 2.饰面规格:600*600mm 3.饰面规格:200*9000mm 4.其它:综合考虑 | m2 | 64
8 | 011104004001 | 防静电活动地板 | 1.名称:保护性拆、装静电地板 2.面层材料品种、规格、颜色:600*600白色 | m2 | 4
9 | 030502005001 | 双绞线缆 | 1.名称:信号线敷设 2.规格:2*2.5 3.线缆对数:4 4.敷设方式:明敷（含水晶头打接） 5.满足施工图纸及规范要求 | m | 29.5
10 | 030411001001 | 配管 | 1.名称:信号线配管 2.材质:PVC 3.规格:φ20 4.满足施工图纸及规范要求 | m | 29.5
11 | 030414002001 | 送配电装置系统 | 1.名称:馈线柜断路器调试 2.型号:400A 3.电压等级(kV):0.6/1KV | 系统 | 1
12 | 030414015001 | 电缆试验 | 1.电压等级(kV):0.6/1KV | 系统 | 2
本页小计
分部分项工程量清单与计价表 (适用于工程量清单计价)
工程名称:计算机与软件学院122服务器机房电源增容工程 |  |  | 标段： |  |  | 第3页 共3页
序号 | 项目编码 | 项目名称 | 项目特征描述 | 计量 单位 | 工程量 | 金额(元)
[6 empty] | 综合 单价 | 合价 | 材料设备 暂估合价
13 | 030404017002 | 电表箱 | 1.名称:智能电表箱成套安装 2.型号:三相 3.规格:600*400*200mm 4.参数:搭载采集器、校内组网、信号交互（实时）、数据监控等 5.内配:电能表2个；互感器6个；采集器2套；信号线等配套元件 6.安装方式:明装 7.满足施工图纸及规范要求 | 台 | 1
14 | 030502019001 | 双绞线缆测试 | 1.测试类别:互联网 2.测试内容:组内网 | 链路 | 1
15 | 030503002001 | 通讯网络控制设备 | 1.名称:智能电表远程控制调试 | 台 | 1
分部小计
本页小计
合 计

## 表10-1措施项目清单与计价表(一)
措施项目清单与计价表(一)
工程名称:计算机与软件学院122服务器机房电源增容工程 |  |  | 标段： |  |  | 第1页 共1页
序号 | 项目编码 | 项目名称 | 项目特征描述 | 计量 单位 | 工程量 | 金额(元)
[6 empty] | 综合单价 | 合价
1 |  | 脚手架费 |  | 项
1.1 | 011701B005001 | 活动脚手架 |  | m2 | 30
本页小计
合 计
注：本表适用于以综合单价形式计价的措施项目。