## 表08A分部分项工程量清单与计价表1-3
分部分项工程量清单与计价表
工程名称:医学部A7预防实验室、冷库强电装修工程 |  |  | 标段： |  |  |  | 第1页 共3页
序号 | 项目编码 | 项目名称 | 项目特征描述 | 计量 单位 | 工程量 | 金额(元)
[6 empty] | 综合 单价 | 合价 | 材料设备 暂估合价
分部工程
1 | 030408001001 | 电力电缆 | (1)名称:电力电缆敷设 (2)型号:WDZB-YJE-5x16 (3)材质:铜芯 | m | 350
2 | 030404035002 | 插座 | （1）二、三插单项插座 （2）规格：250V 16A（安全型） | 个 | 337
3 | 030404017002 | 配电箱 | (1)名称:配电箱 (2)型号:5AL2-1 Pe=8kW | 台 | 1
4 | 030404017001 | 配电箱 | (1)名称:配电箱 (2)型号:5AL2-2 Pe=8kW | 台 | 1
5 | 030404017003 | 配电箱 | (1)名称:配电箱 (2)型号:5AL2-3 Pe=8kW | 台 | 1
6 | 030404017004 | 配电箱 | (1)名称:配电箱 (2)型号:5AL2-4 Pe=8kW | 台 | 1
7 | 030404017005 | 配电箱 | (1)名称:配电箱 (2)型号:5AL2-5 Pe=8kW | 台 | 1
8 | 030404017006 | 配电箱 | (1)名称:配电箱 (2)型号:5AL2-6 Pe=6kW | 台 | 1
9 | 030404017007 | 配电箱 | (1)名称:配电箱 (2)型号:5AL2-8 Pe=6kW | 台 | 1
10 | 030404017008 | 配电箱 | (1)名称:配电箱 (2)型号:5AL2-9 Pe=6kW | 台 | 1
11 | 030404017009 | 配电箱 | (1)名称:配电箱 (2)型号:5AL2-10 Pe=6kW | 台 | 1
12 | 030404017010 | 配电箱 | (1)名称:配电箱 (2)型号:5AL2-11 Pe=6kW | 台 | 1
13 | 030408001002 | 电力电缆 | (1)名称:电力电缆 敷设 (2)型号:WDZB-YJE- | m | 187
本页小计
分部分项工程量清单与计价表
工程名称:医学部A7预防实验室、冷库强电装修工程 |  |  | 标段： |  |  |  | 第2页 共3页
序号 | 项目编码 | 项目名称 | 项目特征描述 | 计量 单位 | 工程量 | 金额(元)
[6 empty] | 综合 单价 | 合价 | 材料设备 暂估合价
4x35+1x16 (3)材质:铜芯
14 | 030411004001 | 电线 | (1)名称:电力电缆敷设 (2)型号:WDZB-BYJ-6㎡ (3)材质:铜芯 | m | 14852
15 | 030408006001 | 电力电缆头 | (1)名称:户内干包式电力电缆终端头制作、安装 (2)型号:截面35mm2以下 (3)电压等级(kV):1kV以下 | 个 | 56
16 | 030414002001 | 送配电装置系统 | (1)名称:1kV以下交流供电系统调试 | 系统 | 1
17 | 030411002001 | 金属线槽 | (1)名称:金属线槽 (2)型号:100*50 (3)材质:1.2mm镀锌板 | m | 1766
18 | 030411002002 | 金属线槽 | (1)名称:金属线槽 (2)型号:50*30 (3)材质:1.2mm镀锌板 | m | 1186
19 | 030411002003 | 金属线槽 | (1)名称:金属线槽 (2)型号:25*20 (3)材质:1.2mm镀锌板 | m | 2352
20 | 031001006002 | 塑料管 | (1)介质:给水 (2)材质、规格:PP-R塑料给水管DN25 (3)连接形式:热熔焊 (4)压力试验及吹、洗设计要求:管道消毒、冲洗 (5)形式:支架安装 | m | 185.9
21 | 031002001002 | 管道支架 | (1)材质:直径10螺杆 (2)管架形式:固定吊杆 | m | 173.99
22 | 011615001002 | 开孔(打洞) | (1)名称:金刚取孔 (2)型号:40 | 个 | 347
本页小计
分部分项工程量清单与计价表
工程名称:医学部A7预防实验室、冷库强电装修工程 |  |  | 标段： |  |  |  | 第3页 共3页
序号 | 项目编码 | 项目名称 | 项目特征描述 | 计量 单位 | 工程量 | 金额(元)
[6 empty] | 综合 单价 | 合价 | 材料设备 暂估合价
23 | 011615001001 | 开孔(打洞) | (1)名称:金刚取孔 (2)型号:75 | 个 | 166
24 | 011615001004 | 封孔(封洞) | (1)部位:洞口封堵 (2)材质:(商品)水下混凝土 C30 | 个 | 513
分部小计
本页小计
合 计