## 表08A分部分项工程量清单与计价表
分部分项工程量清单与计价表 （适用于工程量清单计价）
工程名称:光电工程学院关于于起峰院士办公场所装修项目-安装工程 |  |  | 标段： |  |  |  | 第1页 共13页
序号 | 项目编码 | 项目名称 | 项目特征描述 | 计量 单位 | 工程量 | 金额(元)
[6 empty] | 综合单价 | 合价 | 材料设备 暂估合价
分部工程
安装拆除
1 | 011616B005001 | 安装拆除 | 1.安装工程拆除 2.拆除部分管线 3.拆除开关插座灯具等 4.满足设计要求 | m2 | 630
分部小计
强电部分
配电箱
2 | 030412004002 | 荧光灯 | 1.名称：管荧光灯盘 2.安装：吸顶安装 3.具体要求详见相关国家技术规范要求、详细参数参考设计图纸及招标文件 | 套 | 82
3 | 030412003002 | 警示牌 | 1.名称：“激光使用中”亮灯警示牌 2.安装：门框上安装 3.具体要求详见相关国家技术规范要求、详细参数参考设计图纸及招标文件 | 套 | 8
4 | 030404019002 | 开关 | 1.名称：单联开关 2.型号：250V 10A 3.安装：底边距地1.4米，暗装 4.具体要求详见相关国家技术规范要求、详细参数参考设计图纸及招标文件 | 个 | 19
5 | 030404019003 | 开关 | 1.名称：双联开关 2.型号：250V 10A 3.安装：底边距地 1.4米，暗装 4.具体要求详见相 关国家技术规范要 | 个 | 13
本页小计
工程名称:光电工程学院关于于起峰院士办公场所装修项目-安装工程 |  |  | 标段： |  |  |  | 第2页 共13页
序号 | 项目编码 | 项目名称 | 项目特征描述 | 计量 单位 | 工程量 | 金额(元)
[6 empty] | 综合单价 | 合价 | 材料设备 暂估合价
求、详细参数参考 设计图纸及招标文 件
6 | 030404019004 | 开关 | 1.名称：三联开关 2.型号：250V 10A 3.安装：底边距地1.4米，暗装 4.具体要求详见相关国家技术规范要求、详细参数参考设计图纸及招标文件 | 个 | 1
7 | 030404019005 | 开关 | 1.名称：四联开关 2.型号：250V 10A 3.安装：底边距地1.4米，暗装 4.具体要求详见相关国家技术规范要求、详细参数参考设计图纸及招标文件 | 个 | 2
8 | 030404035002 | 插座 | 1.名称：二、三孔单相插座 2.型号：250V 10A(安全型） 3.安装：底边距地0.4米，暗装 4.具体要求详见相关国家技术规范要求、详细参数参考设计图纸及招标文件 | 个 | 270
9 | 030404035003 | 插座 | 1.名称：空调用单相带开关插座 2.型号：250V 16A(安全型） 3.安装：底边距地2米，暗装 4.具体要求详见相关国家技术规范要求、详细参数参考设计图纸及招标文件 | 个 | 6
10 | 030404035004 | 插座 | 1.名称：单相插座 2.型号：250V 16A 3.安装：吸顶安装 4.具体要求详见相 关国家技术规范要 求、详细参数参考 | 个 | 8
本页小计
工程名称:光电工程学院关于于起峰院士办公场所装修项目-安装工程 |  |  | 标段： |  |  |  | 第3页 共13页
序号 | 项目编码 | 项目名称 | 项目特征描述 | 计量 单位 | 工程量 | 金额(元)
[6 empty] | 综合单价 | 合价 | 材料设备 暂估合价
设计图纸及招标文 件
11 | 030404035005 | 插座 | 1.名称：单相插座 2.型号：250V 10A 3.安装：埋地安装 4.具体要求详见相关国家技术规范要求、详细参数参考设计图纸及招标文件 | 个 | 1
12 | 030404035006 | 插座 | 1.名称：冰箱用单相带插座 2.型号：250V 10A(安全型） 3.安装：底边距地0.4米，暗装 4.具体要求详见相关国家技术规范要求、详细参数参考设计图纸及招标文件 | 个 | 1
13 | 030404035007 | 插座 | 1.名称：开水器用单相带开关插座 2.型号：250V 16A(安全型） 3.安装：底边距地1.4米，暗装 4.具体要求详见相关国家技术规范要求、详细参数参考设计图纸及招标文件 | 个 | 1
14 | 030404035008 | 插座 | 1.名称：热水器用单相带开关插座 2.型号：250V 16A(安全型） 3.安装：板底安装 4.具体要求详见相关国家技术规范要求、详细参数参考设计图纸及招标文件 | 个 | 2
15 | 030411006002 | 接线盒 | 1.名称：接线盒 2.具体要求详见相关国家技术规范要求、详细参数参考设计图纸及招标文件 | 个 | 324
16 | 031001B001002 | 金属软管 | 1.名称：金属软管 | m | 58.32
本页小计
工程名称:光电工程学院关于于起峰院士办公场所装修项目-安装工程 |  |  | 标段： |  |  |  | 第4页 共13页
序号 | 项目编码 | 项目名称 | 项目特征描述 | 计量 单位 | 工程量 | 金额(元)
[6 empty] | 综合单价 | 合价 | 材料设备 暂估合价
2.具体要求详见相 关国家技术规范要 求、详细参数参考 设计图纸及招标文 件
17 | 030411004002 | 配线 | 1.名称：配线 2.规格：ZR-BV-2.5 3.敷设方式：暗敷设在顶板内 4.具体要求详见相关国家技术规范要求、详细参数参考设计图纸及招标文件 | m | 871.5
18 | 030411004003 | 配线 | 1.名称：配线 2.规格：ZR-BV-4 3.敷设方式：暗敷设在地面内 4.具体要求详见相关国家技术规范要求、详细参数参考设计图纸及招标文件 | m | 1792.37
19 | 030411001002 | 配管 | 1.名称：配管 2.材质：聚碳酸酯 3.规格：PC20 4.安装：暗敷设在顶板内 5.具体要求详见相关国家技术规范要求、详细参数参考设计图纸及招标文件 | m | 649.83
20 | 030411001003 | 配管 | 1.名称：配管 2.材质：聚碳酸酯 3.规格：PC25 4.安装：暗敷设在地面内 5.具体要求详见相关国家技术规范要求、详细参数参考设计图纸及招标文件 | m | 178.99
21 | 030411002002 | 凿槽 | 1.凿槽及修复 2.规格：PC20 3.具体要求详见相关国家技术规范要求、详细参数参考设计图纸及招标文件 | m | 231.55
本页小计
工程名称:光电工程学院关于于起峰院士办公场所装修项目-安装工程 |  |  | 标段： |  |  |  | 第5页 共13页
序号 | 项目编码 | 项目名称 | 项目特征描述 | 计量 单位 | 工程量 | 金额(元)
[6 empty] | 综合单价 | 合价 | 材料设备 暂估合价
22 | 030411002003 | 凿槽 | 1.凿槽及修复 2.规格：PC25 3.具体要求详见相关国家技术规范要求、详细参数参考设计图纸及招标文件 | m | 37.58
分部小计
分部小计
弱电部分
23 | 030404035009 | 墙壁式单孔信息插座 （语音） | 1.名称：墙壁式单孔信息插座 （语音 2.安装：墙面上暗装，底边距地 0.3米 | 个 | 20
24 | 030404035010 | 墙壁式双孔信息插座（数据） | 1.名称：墙壁式双孔信息插座 （数据） 2.安装：墙面上暗装，底边距地 0.3米 | 个 | 6
25 | 030404035011 | 墙壁式双孔信息插座 （一数据一语音） | 1.名称：墙壁式双孔信息插座 （一数据一语音） 2.安装：墙面上暗装，底边距地 0.3米 | 个 | 11
26 | 031101014002 | 门禁读卡器 | 1.名称：门禁读卡器 2.安装：墙面上距地1.4米明装 | 个 | 16
27 | 030404035012 | 壁装电视机插座 | 1.名称：壁装电视机插座 2.安装：墙面上安装，底边距地 0.3米 | 个 | 2
28 | 031101014003 | 彩色球机 | 1.名称：彩色球机 2.安装：吸顶或者距地2.6米壁挂安装 | 个 | 2
29 | 031101014004 | 巡更点 | 1.名称：巡更点 2.安装：壁挂安装,距地1.4米 | 个 | 1
30 | 030408001002 | 无线AP | 1.名称：无线AP | 个 | 3
31 | 030408001003 | 网络线 | 1.网络线 2.Cat6 UTP | m | 1073.24
本页小计
工程名称:光电工程学院关于于起峰院士办公场所装修项目-安装工程 |  |  | 标段： |  |  |  | 第6页 共13页
序号 | 项目编码 | 项目名称 | 项目特征描述 | 计量 单位 | 工程量 | 金额(元)
[6 empty] | 综合单价 | 合价 | 材料设备 暂估合价
32 | 030408001004 | 电话线 | 1.电话线 2.HPV 4X0.5 | m | 416.79
33 | 030408001005 | 有线电视线 | 1.有线电视线 2.SYWV-75-5 | m | 86.98
34 | 031101014005 | 彩色球机线 | 1.彩色球机 2.SYV-75-5+RVV2X1.0 | m | 38.23
35 | 030408001006 | 门禁连接线 | 1.门禁连接线 2.暂定 | m | 432.6
36 | 030411001004 | 配管 | 1.名称：配管 2.材质：聚碳酸酯 3.规格：PC20 4.安装：暗敷设在顶板内 | m | 114.34
37 | 030411001005 | 配管 | 1.名称：配管 2.材质：聚碳酸酯 3.规格：PC25 4.安装：暗敷设在地面内 | m | 43.57
分部小计
消防部分
38 | 031101014006 | 报警按钮(带消防电话插孔) | 1.名称：智能手动报警按钮(带消防电话插孔) 2.安装：底边距地1.5米装 | 个 | 32
39 | 031101014007 | 智能型光电感烟探测器 | 1.名称：智能型光电感烟探测器 2.安装：吸顶安装 | 个 | 2
40 | 031101014008 | 声光报警器 | 1.名称：声光报警器 2.安装：底边距地2.8米装 | 个 | 2
41 | 031101014009 | 吸顶式扬声器 | 1.名称：吸顶式扬声器 2.型号：6W 3.安装：吸顶安装 | 个 | 9
42 | 031101014010 | 消火栓按钮 | 1.名称：消火栓按钮 2.安装：安装在消火栓内 | 个 | 4
43 | 030408001007 | 广播线路 | 1.广播线路 2.ZR-BV-1.5 | m | 131.13
44 | 030408001008 | 消防通讯线路 | 1.消防通讯线路 2.ZR-RVVP-1.5 | m | 109.21
本页小计
工程名称:光电工程学院关于于起峰院士办公场所装修项目-安装工程 |  |  | 标段： |  |  |  | 第7页 共13页
序号 | 项目编码 | 项目名称 | 项目特征描述 | 计量 单位 | 工程量 | 金额(元)
[6 empty] | 综合单价 | 合价 | 材料设备 暂估合价
45 | 030408001009 | 24V电源线 | 1.24V电源线 2.ZR-BV-2.5 | m | 48.95
46 | 030408001010 | 报警总线 | 1.报警总线 2.ZR-RVS-1.5 | m | 278.04
47 | 030411001006 | 配管 | 1.名称：配管 2.材质：套接紧定式镀锌钢导管 3.规格：JDG20 4.安装：暗敷设在顶板内 | m | 144.64
48 | 030411001007 | 配管 | 1.名称：配管 2.材质：套接紧定式镀锌钢导管 3.规格：JDG25 4.安装：暗敷设在地面内 | m | 139.02
分部小计
暖通部分
49 | 030703009002 | 单层百叶新风口 | 1.名称：单层百叶新风口 2.规格：150*100mm 3.功率：90m3/h 4.具体要求详见相关国家技术规范要求、详细参数参考设计图纸及招标文件 | 个 | 24
50 | 030701004002 | 换气机 | 1.名称：全热回收新风换气机 2.规格：1400*2000mm 3.功率：焓交换效率62% 4.具体要求详见相关国家技术规范要求、详细参数参考设计图纸及招标文件 | 台 | 1
51 | 030703001002 | 70℃防火调节阀 | 1.名称：70℃防火调节阀 2.规格型号：2000*500mm 3..具体要求详见相关国家技术规范要求、详细参数参考设计图纸及招标文件 | 个 | 8
本页小计
工程名称:光电工程学院关于于起峰院士办公场所装修项目-安装工程 |  |  | 标段： |  |  |  | 第8页 共13页
序号 | 项目编码 | 项目名称 | 项目特征描述 | 计量 单位 | 工程量 | 金额(元)
[6 empty] | 综合单价 | 合价 | 材料设备 暂估合价
52 | 030703009001 | 防雨百叶 | 1.名称：防雨百叶 2.规格：1200*800 3.具体要求详见相关国家技术规范要求、详细参数参考设计图纸及招标文件 | 个 | 2
53 | 030702001002 | 风管 | 1.名称:风管 2.规格：直径200以下，壁厚3mm 3.安装形式:吊装 4.管道材质及隔热要求：镀锌钢板，带铝箔面防潮防腐面玻璃棉板（本工程空调风管均采用玻璃棉）绝热，隔热厚度50mm 5.具体要求详见相关国家技术规范要求、详细参数参考设计图纸及招标文件 | m2 | 29.68
54 | 030702001003 | 风管 | 1.名称:风管 2.规格：直径400以下，壁厚3mm 3.安装形式:吊装 4.管道材质及隔热要求：镀锌钢板，带铝箔面防潮防腐面玻璃棉板（本工程空调风管均采用玻璃棉）绝热，隔热厚度50mm 5.具体要求详见相关国家技术规范要求、详细参数参考设计图纸及招标文件 | m2 | 51.69
55 | 030703004002 | 支吊架 | 1.名称：支吊架 2.支架内外表面均涂红丹防锈漆二度，明装部分再涂灰漆一道 | kg | 372.18
分部小计
给排水部分
56 | 031004006002 | 蹲便器 | 1.名称：冲洗阀蹲 便器 2.具体要求详见相 | 套 | 4
本页小计
工程名称:光电工程学院关于于起峰院士办公场所装修项目-安装工程 |  |  | 标段： |  |  |  | 第9页 共13页
序号 | 项目编码 | 项目名称 | 项目特征描述 | 计量 单位 | 工程量 | 金额(元)
[6 empty] | 综合单价 | 合价 | 材料设备 暂估合价
关国家技术规范要 求、详细参数参考 设计图纸及招标文 件
57 | 031004006003 | 坐便器 | 1.名称：水箱坐便器 2.具体要求详见相关国家技术规范要求、详细参数参考设计图纸及招标文件 | 套 | 2
58 | 031004007002 | 小便斗 | 1.名称：小便斗 2.具体要求详见相关国家技术规范要求、详细参数参考设计图纸及招标文件 | 套 | 3
59 | 011505007002 | 地漏 | 1.名称：地漏 2.规格：DN50 3.具体要求详见相关国家技术规范要求、详细参数参考设计图纸及招标文件 | 个 | 6
60 | 031004002002 | 污水池 | 1.名称：污水池 2.规格：DN15 3.具体要求详见相关国家技术规范要求、详细参数参考设计图纸及招标文件 | 个 | 2
61 | 031002003002 | 自闭式冲洗阀 | 1.名称：小便器自闭式冲洗阀 2.规格：DN15 3.具体要求详见相关国家技术规范要求、详细参数参考设计图纸及招标文件 | 个 | 3
62 | 031002003003 | 自闭式冲洗阀 | 1.名称：蹲便器自闭式冲洗阀 2.规格：DN32 3.具体要求详见相关国家技术规范要求、详细参数参考设计图纸及招标文件 | 个 | 4
63 | 031002003004 | 浮球阀 | 1.名称：坐便器浮 | 个 | 2
本页小计
工程名称:光电工程学院关于于起峰院士办公场所装修项目-安装工程 |  |  | 标段： |  |  |  | 第10页 共13页
序号 | 项目编码 | 项目名称 | 项目特征描述 | 计量 单位 | 工程量 | 金额(元)
[6 empty] | 综合单价 | 合价 | 材料设备 暂估合价
球阀 2.规格：DN15 3.具体要求详见相 关国家技术规范要 求、详细参数参考 设计图纸及招标文 件
64 | 031002003005 | 角阀 | 1.名称：浴盆角阀 2.规格：DN15 3.具体要求详见相关国家技术规范要求、详细参数参考设计图纸及招标文件 | 个 | 2
65 | 031002003006 | 角阀 | 1.名称：脸盆角阀 2.规格：DN15 3.具体要求详见相关国家技术规范要求、详细参数参考设计图纸及招标文件 | 个 | 6
66 | 011505007003 | 水龙头 | 1.名称：洗涤池水龙头 2.规格：DN15 3.具体要求详见相关国家技术规范要求、详细参数参考设计图纸及招标文件 | 个 | 6
67 | 011505007004 | 水龙头 | 1.名称：洗衣机水龙头 2.规格：DN15 3.具体要求详见相关国家技术规范要求、详细参数参考设计图纸及招标文件 | 个 | 2
68 | 031001006002 | 塑料管 | 1.安装部位:室内 2.介质:给水 3.材质.规格:PP-R,DN15 4.连接形式:热熔连接 5.压力试验及吹.洗.管道消毒 6.具体要求详见相关国家技术规范要求、详细参数参考设计图纸及招标文件 | m | 21.33
本页小计
工程名称:光电工程学院关于于起峰院士办公场所装修项目-安装工程 |  |  | 标段： |  |  |  | 第11页 共13页
序号 | 项目编码 | 项目名称 | 项目特征描述 | 计量 单位 | 工程量 | 金额(元)
[6 empty] | 综合单价 | 合价 | 材料设备 暂估合价
69 | 031001006003 | 塑料管 | 1.安装部位:室内 2.介质:给水 3.材质.规格:PP-R,DN25 4.连接形式:热熔连接 5.压力试验及吹.洗.管道消毒 6.具体要求详见相关国家技术规范要求、详细参数参考设计图纸及招标文件 | m | 7.69
70 | 031001006004 | 塑料管 | 1.安装部位:室内 2.介质:给水 3.材质.规格:PP-R,DN32 4.连接形式:热熔连接 5.压力试验及吹、洗、管道消毒 6.具体要求详见相关国家技术规范要求、详细参数参考设计图纸及招标文件 | m | 7.34
71 | 031001006005 | 塑料管 | 1.安装部位:室内 2.介质:给水 3.材质.规格:PP-R,DN40 4.连接形式:热熔连接 5.压力试验及吹、洗、管道消毒 6.具体要求详见相关国家技术规范要求、详细参数参考设计图纸及招标文件 | m | 8.9
72 | 031001006006 | 塑料管 | 1.安装部位:室内 2.介质:给水 3.材质.规格:PP-R,DN50 4.连接形式:热熔连接 5.压力试验及吹、洗、管道消毒 6.具体要求详见相关国家技术规范要求、详细参数参考设计图纸及招标文件 | m | 1.24
本页小计
工程名称:光电工程学院关于于起峰院士办公场所装修项目-安装工程 |  |  | 标段： |  |  |  | 第12页 共13页
序号 | 项目编码 | 项目名称 | 项目特征描述 | 计量 单位 | 工程量 | 金额(元)
[6 empty] | 综合单价 | 合价 | 材料设备 暂估合价
73 | 031001006007 | 塑料管 | 1.安装部位:室内 2.介质:排水 3.材质.规格:DN50 4.连接形式:承插连接 5.具体要求详见相关国家技术规范要求、详细参数参考设计图纸及招标文件 | m | 6.89
74 | 031001006008 | 塑料管 | 1.安装部位:室内 2.介质:排水 3.材质.规格:DN75 4.连接形式:承插连接 5.具体要求详见相关国家技术规范要求、详细参数参考设计图纸及招标文件 | m | 2.92
75 | 031001006009 | 塑料管 | 1.安装部位:室内 2.介质:排水 3.材质.规格:DN100 4.连接形式:承插连接 5.具体要求详见相关国家技术规范要求、详细参数参考设计图纸及招标文件 | m | 18.72
分部小计
分部小计
本页小计
合 计