## 表08A分部分项工程量清单与计价表
分部分项工程量清单与计价表 （适用于工程量清单计价）
工程名称:丽湖校区二期宿舍架空层隔断改造 |  |  | 标段： |  |  |  | 第1页 共4页
序号 | 项目编码 | 项目名称 | 项目特征描述 | 计量 单位 | 工程量 | 金额(元)
[6 empty] | 综合单价 | 合价 | 材料设备 暂估合价
装饰工程
1 | 011609002002 | 隔断隔墙拆除 | (1)原有隔墙拆除 (2)含拆除废料外弃运距 (3)其他详见图纸及设计规范 | m2 | 24.88
2 | 011606003001 | 天棚面龙骨及饰面拆除 | （1）位置：新建玻璃隔断顶部 （2）保护性拆除原有天花吊顶 | m2 | 1.65
3 | 011201001001 | 墙面一般抹灰 | (1)墙体类型:混凝土 (2)抹灰面层:与原墙体一致 (3)其他详见图纸及设计规范 | m2 | 8.8
4 | 011610002001 | 金属门窗拆除 | (1)拆除原有1500*2600门 (2)其他详见图纸及设计规范 | 樘 | 4
5 | 011210006001 | 石膏板隔断 | (1)骨架、边框材料种类、规格:双排75系列轻钢龙骨 (2)隔板材料品种、规格、颜色:12x2+12x2耐火纸面石膏板,内填50厚岩棉25厚空隙 (3)其他详见图纸及设计规范 | m2 | 211.2
6 | 011210003002 | 玻璃隔断 | (1)边框材料种类、规格:500*100*2矩形钢管 面喷浅灰色氟碳漆 (2)玻璃品种、规格、颜色:72%12mm钢化玻璃、28%磨砂玻璃 (3)嵌缝、塞口材料品种:透明玻璃胶填缝 (4)其他详见图纸及设计规范 | m2 | 250.22
本页小计
分部分项工程量清单与计价表 （适用于工程量清单计价）
工程名称:丽湖校区二期宿舍架空层隔断改造 |  |  | 标段： |  |  |  | 第2页 共4页
序号 | 项目编码 | 项目名称 | 项目特征描述 | 计量 单位 | 工程量 | 金额(元)
[6 empty] | 综合单价 | 合价 | 材料设备 暂估合价
7 | 011210006002 | 其他隔断 | (1)隔板材料品种、规格、颜色:12mm灰色阻燃胶合板，50*80*2矩形铝合金方通@500 (2)骨架、边框材料种类、规格:50*100*2矩形钢管，面喷浅灰色氟碳漆 (3)其他详见图纸及设计规范 | m2 | 201.93
8 | 011407001001 | 墙面喷刷涂料 | (1)基层类型:阻燃板 (2)腻子种类:综合考虑 (3)刮腻子遍数:综合考虑 (4)油漆品种、刷漆遍数:银灰色氟碳漆（两底三面） (5)部位:玻璃隔墙上阻燃板隔墙（双面喷） | m2 | 201.93
9 | 011407001002 | 墙面喷刷涂料 | 1.基层类型:石膏板 2.喷刷涂料部位:新建石膏板墙面 3.刮腻子要求:两遍腻子 4.涂料品种、喷刷遍数:乳胶漆三遍 | m2 | 422.4
10 | 010808004001 | 金属门窗套 | (1)基层材料种类:12mm阻燃胶合板 (2)面层材料品种、规格:1.2mm304拉丝不锈钢 (3)其他详见图纸及设计规范 | m | 257.9
11 | 010606013001 | 零星钢构件 | (1)位置：新增玻璃隔断顶部 （2）构件名称:40*40*3角钢、50*100*2矩形钢管 (3)其他详见图纸及设计规范 | t | 0.53
本页小计
分部分项工程量清单与计价表 （适用于工程量清单计价）
工程名称:丽湖校区二期宿舍架空层隔断改造 |  |  | 标段： |  |  |  | 第3页 共4页
序号 | 项目编码 | 项目名称 | 项目特征描述 | 计量 单位 | 工程量 | 金额(元)
[6 empty] | 综合单价 | 合价 | 材料设备 暂估合价
12 | 010805005001 | 钢化玻璃地弹簧门 | (1)12mm钢化玻璃地弹簧门（双开门） (2)门代号及洞口尺寸:1200*2100 (3)成品不锈钢玻璃门拉手 (4)其他详见图纸及设计规范 | 樘 | 10
13 | 010805005004 | 钢化玻璃地弹簧门 | (1)12mm钢化玻璃地弹簧门（单开门） (2)门代号及洞口尺寸:1000*2100 (3)成品不锈钢玻璃门拉手 (4)其他详见图纸及设计规范 | 樘 | 5
分部小计
安装工程
14 | 030411001002 | 配管 | (1)名称:电气配管 (2)规格:JBG20 (3)敷设方式:沿墙或者吊顶明敷 (4)其他：满足招标文件、设计图纸及技术规范的其他要求 | m | 97.95
15 | 030411004001 | 配线 | (1)名称:配线 (2)型号:WDZB-BYJ (3)规格:2.5mm2 (4)材质:铜芯 (5)其他：满足招标文件、设计图纸及技术规范的其他要求 | m | 401.6
16 | 030404034002 | 照明开关 | (1)名称:明装三级照明开关 (2)规格:250V 10A (3)含接线盒 (4)其他：满足招标文件、设计图纸及技术规范的其他要求 | 个 | 15
分部小计
本页小计
分部分项工程量清单与计价表 （适用于工程量清单计价）
工程名称:丽湖校区二期宿舍架空层隔断改造 |  |  | 标段： |  |  |  | 第4页 共4页
序号 | 项目编码 | 项目名称 | 项目特征描述 | 计量 单位 | 工程量 | 金额(元)
[6 empty] | 综合单价 | 合价 | 材料设备 暂估合价
本页小计
合 计