## 表08A分部分项工程量清单与计价表
分部分项工程量清单与计价表 （适用于工程量清单计价）
工程名称:风信子宿舍区景观提升项目 |  |  | 标段： |  |  |  | 第1页 共5页
序号 | 项目编码 | 项目名称 | 项目特征描述 | 计量 单位 | 工程量 | 金额(元)
[6 empty] | 综合单价 | 合价
园建部分
1 | 050305006001 | 条形坐凳一 | 1.石材种类:芝麻白花岗岩整石坐凳一 2.坐面光面,侧面自然面 3.凳面尺寸规格:6000*600*500mm 4.混凝土强度等级:30厚1:3干硬性水泥砂浆,面撒5厚素水泥浆 5.钢销Φ10x100高@600 6.大样:YS-101 7.其他:详见相关设计、要求及规范 | 个 | 1
2 | 050305006002 | 条形坐凳二 | 1.石材种类:芝麻白花岗岩整石坐凳二 2.坐面光面,侧面自然面 3.凳面尺寸规格:4800*600*500mm 4.混凝土强度等级:30厚1:3干硬性水泥砂浆,面撒5厚素水泥浆 5.钢销Φ10x100高@600 6.大样:YS-101 7.其他:详见相关设计、要求及规范 | 个 | 1
3 | 050305006003 | 条形坐凳三 | 1.石材种类:芝麻白花岗岩整石坐凳三 2.坐面光面,侧面自然面 3.凳面尺寸规格:3600*600*500mm 4.混凝土强度等级:30厚1:3干硬性水泥砂浆,面撒5厚素水泥浆 5.钢销Φ10x100高@600 6.大样:YS-101 7.其他:详见相关设计、要求及规范 | 个 | 1
本页小计
分部分项工程量清单与计价表 （适用于工程量清单计价）
工程名称:风信子宿舍区景观提升项目 |  |  | 标段： |  |  |  | 第2页 共5页
序号 | 项目编码 | 项目名称 | 项目特征描述 | 计量 单位 | 工程量 | 金额(元)
[6 empty] | 综合单价 | 合价
4 | 040101003001 | 挖基坑土方 | 1.名称:挖基坑土方 2.土壤类别:三类土 3.挖土深度:2m以内 4.其他:详见相关设计、要求及规范 | m3 | 4.63
5 | 040303001001 | 混凝土垫层 | 1.名称:100厚C20混凝土垫层 2.其他:详见相关设计、要求及规范 | m3 | 1.05
6 | 040303001002 | 碎石垫层 | 1.名称:150厚级配碎石垫层 2.机械分层压实,密实度≥94% | m3 | 1.58
7 | 040103001001 | 回填方 | 1.填方来源、运距:原土回填,素土夯实 2.密实度要求:机械分层压实,密实度≥94% 3.其他:详见相关设计、要求及规范 | m3 | 2
8 | 040103002001 | 余方弃置 | 1.废弃料品种:余方弃置 2.运距:综合考虑20km 3.其他:详见相关设计、要求及规范 | m3 | 2.63
分部小计
绿化部分
9 | 050102012001 | 铺种草皮 | 1.草皮种类:台湾草 2.铺种方式:100CMX50CM草卷铺设，满铺不露土，下方铺3cm细沙，不含损伤面积 3.养护期:三个月 4.其他:详见相关设计、要求及规范 | m2 | 76
本页小计
分部分项工程量清单与计价表 （适用于工程量清单计价）
工程名称:风信子宿舍区景观提升项目 |  |  | 标段： |  |  |  | 第3页 共5页
序号 | 项目编码 | 项目名称 | 项目特征描述 | 计量 单位 | 工程量 | 金额(元)
[6 empty] | 综合单价 | 合价
10 | 050101007001 | 清除地被植物 | 1.植物种类:杂灌清理灌木面积 2.占杂灌清理总面积的30%，清理2.5米以下的灌木地被（部分区域局部有树形冠幅较好的散灌需保留，详见杂灌清理平面图），深度30CM的原土外运 3.其他:详见相关设计、要求及规范 | m2 | 115
11 | 050101006001 | 清除草皮 | 1.草皮种类:杂灌清理草坪 2.占杂灌清理总面积的70%，清理草坪，深度30CM的原土外运 3.其他:详见相关设计、要求及规范 | m2 | 269
12 | 050101009001 | 乔木树穴换种植土 | 1.乔木树穴换种植土（1立方米/株） 2.回填土质要求:保证新种乔木后期生长良好 3.其他:详见相关设计、要求及规范 | m3 | 13
13 | 050101009002 | 回填种植土 | 1.名称:回填种植土 2.回填厚度:回填深度30CM 3.其他:详见相关设计、要求及规范 | m3 | 115
14 | 040101001001 | 挖一般土方 | 1.土壤类别:种植土 2.挖土深度:2m以内 3.其他:详见相关设计、要求及规范 | m3 | 115
15 | 040103002003 | 余方弃置 | 1.废弃料品种:余方弃置 2.运距:综合考虑20km 3.其他:详见相关设计、要求及规范 | m3 | 115
分部小计
本页小计
分部分项工程量清单与计价表 （适用于工程量清单计价）
工程名称:风信子宿舍区景观提升项目 |  |  | 标段： |  |  |  | 第4页 共5页
序号 | 项目编码 | 项目名称 | 项目特征描述 | 计量 单位 | 工程量 | 金额(元)
[6 empty] | 综合单价 | 合价
给排水部分
16 | 040501004001 | 塑料管 | 1.材质及规格:PE给水管DN40 2.连接形式:热熔连接,压力等级1.60MPa 3.管道检验及试验要求:管道消毒、冲洗 4.其他:详见相关设计、要求及规范 | m | 84.73
17 | 031003001001 | 螺纹阀门 | 1.类型:球阀DN40 2.与电磁阀共用6寸阀门箱共1套 3.其他:详见相关设计、要求及规范 | 个 | 1
18 | 050306005002 | 快速取水器 | 1.名称:快速取水器 2.型号44NP,DN25铜质取水器非饮用水用,紫色带锁橡胶盖 3.VB-708阀门箱 4.1"快速连接阀 5.钢凿轮卡具 6.不小于8cm厚的反滤层(粒径2cm砾石) 7.砖基 8.3/4"PVC千秋架 9.25mm钢管固定 10.其他:详见相关设计、要求及规范 | 套 | 1
19 | 050306005001 | 地埋式散射喷头 | 1.设备规格、型号: 地埋式散射喷头 12喷嘴 2.射程:3.6m 3.流量:0.52m3/h 4.工作压力:0.20MPa 5.其他:详见相关设计、要求及规范 | 个 | 11
20 | 040501014001 | 新旧管连接 | 1.名称:新旧管连接DN40 2.其他:详见相关设计、要求及规范 | 处 | 1
本页小计
分部分项工程量清单与计价表 （适用于工程量清单计价）
工程名称:风信子宿舍区景观提升项目 |  |  | 标段： |  |  |  | 第5页 共5页
序号 | 项目编码 | 项目名称 | 项目特征描述 | 计量 单位 | 工程量 | 金额(元)
[6 empty] | 综合单价 | 合价
21 | 040101002001 | 挖沟槽土方 | 1.土壤类别:三类土 2.挖土深度:2m以内 3.位置:管道 4.其他:详见相关设计、要求及规范 | m3 | 20.17
22 | 040103001002 | 回填方 | 1.填方来源、运距:原土回填,素土夯实 2.密实度要求:机械分层压实,密实度≥94% 3.其他:详见相关设计、要求及规范 | m3 | 14.3
23 | 040103001004 | 回填方 | 1.填方材料品种:砂砾回填 2.其他:详见相关设计、要求及规范 | m3 | 2.88
24 | 040303001004 | 混凝土垫层 | 1.名称:100厚C20混凝土垫层 2.位置:管道 3.其他:详见相关设计、要求及规范 | m3 | 2.88
25 | 040103002002 | 余方弃置 | 1.废弃料品种:余方弃置 2.运距:综合考虑20km 3.其他:详见相关设计、要求及规范 | m3 | 5.87
分部小计
本页小计
合 计