## 表08A分部分项工程量清单与计价表1-1
分部分项工程量清单与计价表 (适用于工程量清单计价)
工程名称:关于修缮高尔夫练习场二楼棚顶支架工程 |  |  | 标段： |  |  | 第1页 共1页
序号 | 项目编码 | 项目名称 | 项目特征描述 | 计量 单位 | 工程量 | 金额(元)
[6 empty] | 综合 单价 | 合价 | 材料设备 暂估合价
分部工程
1 | 011611001001 | 保护性拆装屋顶水槽 | 1.保护性拆、装原屋顶水槽 | m | 160
2 | 011607001001 | 彩钢瓦拆除 | 1.拆除原夹心彩钢瓦顶棚 2.清运垃圾 | m2 | 700
3 | 011611001002 | 钢梁拆除 | 1.拆除C型钢梁，规格140mm，含拆除横梁上灯，电线安全处理，以便安装新的LED灯架 2.清运垃圾 | m | 640
4 | 011611001003 | 钢梁拆除 | 1.拆除80*80*3.0mm钢梁 2.清运垃圾 | m | 4.3
5 | 010901001001 | 瓦屋面 | 1.制安50mm厚防水夹心彩钢瓦于棚顶，内加岩棉，钢板厚度不小于0.5mm，含四周封边处理等 2.含C型钢横梁，规格：140mm，长度:645m，含螺栓、连接板等连接附件，并做防锈漆及面漆处理 | m2 | 700
6 | 030412001002 | 普通灯具 | 1.安装双管LED长条灯，灯管规格：1200mm，功率：28W，含底盒 | 套 | 24
7 | 030412001001 | 普通灯具 | 1.安装单管LED长条灯，灯管规格：1200mm，功率：28W，含底盒 | 套 | 24
分部小计
本页小计
合 计