## 表08A分部分项工程量清单与计价表
分部分项工程量清单与计价表 (适用于工程量清单计价)
工程名称:档案馆外墙瓷砖脱落及漏水维修工程 |  |  | 标段： |  |  | 第1页 共4页
序号 | 项目编码 | 项目名称 | 项目特征描述 | 计量 单位 | 工程量 | 金额(元)
[6 empty] | 综合 单价 | 合价 | 材料设备 暂估合价
四楼机房
1 | 011604002001 | 立面抹灰层拆除 | 1.拆除部位:外墙面 2.抹灰层种类:50厚水泥砂浆 3.废料外运:25km 4.其他:详见招标文件及设计规范 | m2 | 80
2 | 011201004002 | 立面砂浆找平层 | 1.基层类型:水泥砂浆 2.找平层砂浆厚度、配合比:20厚 3.其他:详见招标文件及设计规范 | m2 | 80
3 | 011201B002001 | 墙、柱面钉(挂)钢(铁)网 | 1.钢(铁)网品种、材质:玻璃纤维网格布 2.其他:详见招标文件及设计规范 | m2 | 80
4 | 010903003002 | 墙面砂浆防水(防潮) | 1.防水层做法:聚合物水泥防水砂浆 2.砂浆厚度、配合比:5厚 3.其他:详见招标文件及设计规范 | m2 | 80
5 | 010903002002 | 墙面涂膜防水 | 1.防水膜品种:聚氨酯防水涂料 2.涂膜厚度、遍数:2厚、两遍 3.其他:详见招标文件及设计规范 | m2 | 80
6 | 011201004004 | 立面砂浆找平层 | 1.基层类型:水泥砂浆 2.找平层砂浆厚度、配合比:30厚 3.其他:详见招标文件及设计规范 | m2 | 80
7 | 011406003002 | 满刮腻子 | 1.腻子种类:防水腻子 2.刮腻子遍数:满刮腻子 两遍 3.其他:详见招标文件及设计规范 | m2 | 80
8 | 011406001003 | 抹灰面油漆 | 1.油漆品种、刷漆遍数:乳胶漆两遍 2.部位:外墙面 3.其他:详见招标文件及设计规范 | m2 | 80
本页小计
分部分项工程量清单与计价表 (适用于工程量清单计价)
工程名称:档案馆外墙瓷砖脱落及漏水维修工程 |  |  | 标段： |  |  | 第2页 共4页
序号 | 项目编码 | 项目名称 | 项目特征描述 | 计量 单位 | 工程量 | 金额(元)
[6 empty] | 综合 单价 | 合价 | 材料设备 暂估合价
分部小计
一楼大厅
9 | 011209002001 | 外墙铝板结构胶 | 1.名称:外墙铝板结构胶 2.其他:详见招标文件及设计规范 | m2 | 100
10 | 011608001002 | 铲除油漆面 | 1.铲除部位名称:墙面油漆 2.废料外运:25km 3.其他:详见招标文件及设计规范 | m2 | 100
11 | 011406001002 | 抹灰面油漆 | 1.刮腻子遍数:刮防水腻子两遍 2.油漆品种、刷漆遍数:乳胶漆两遍 3.部位:墙面 4.其他:详见招标文件及设计规范 | m2 | 100
12 | 011302001001 | 吊顶天棚 | 1.面层材料品种、规格:石膏板天棚 2.其他:详见招标文件及设计规范 | m2 | 10
分部小计
501、502、503房
13 | 011209002002 | 窗边结构胶 | 1.铲除窗边原有结构胶并重新打结构胶 | m2 | 30
14 | 011604002002 | 立面抹灰层拆除 | 1.拆除部位:外墙面 2.抹灰层种类:30厚水泥砂浆 3.废料外运:25km 4.其他:详见招标文件及设计规范 | m2 | 30
15 | 011201004001 | 立面砂浆找平层 | 1.基层类型:水泥砂浆 2.找平层砂浆厚度、配合比:10厚 3.其他:详见招标文件及设计规范 | m2 | 30
16 | 011201B002002 | 墙、柱面钉(挂)钢(铁)网 | 1.钢(铁)网品种、材质:玻璃纤维网格布 2.其他:详见招标文件及设计规范 | m2 | 30
本页小计
分部分项工程量清单与计价表 (适用于工程量清单计价)
工程名称:档案馆外墙瓷砖脱落及漏水维修工程 |  |  | 标段： |  |  | 第3页 共4页
序号 | 项目编码 | 项目名称 | 项目特征描述 | 计量 单位 | 工程量 | 金额(元)
[6 empty] | 综合 单价 | 合价 | 材料设备 暂估合价
17 | 010903003001 | 墙面砂浆防水(防潮) | 1.防水层做法:聚合物水泥防水砂浆 2.砂浆厚度、配合比:5厚 3.其他:详见招标文件及设计规范 | m2 | 30
18 | 010903002001 | 墙面涂膜防水 | 1.防水膜品种:聚氨酯防水涂料 2.涂膜厚度、遍数:2厚、两遍 3.其他:详见招标文件及设计规范 | m2 | 30
19 | 011201004003 | 立面砂浆找平层 | 1.基层类型:水泥砂浆 2.找平层砂浆厚度、配合比:20厚 3.其他:详见招标文件及设计规范 | m2 | 30
20 | 011406003001 | 满刮腻子 | 1.腻子种类:防水腻子 2.刮腻子遍数:满刮腻子 两遍 3.其他:详见招标文件及设计规范 | m2 | 30
21 | 011406001001 | 抹灰面油漆 | 1.油漆品种、刷漆遍数:乳胶漆两遍 2.部位:外墙面 3.其他:详见招标文件及设计规范 | m2 | 30
分部小计
脚手架
22 | 011701003002 | 里脚手架 | 1.搭设方式:里脚手架 2.搭设高度:10m以内 3.脚手架材质:脚手架钢管 4.其他:详见招标文件及设计规范 | m2 | 100
23 | 011701008002 | 外装饰吊篮 | 1.升降方式及启动装置:电动吊篮 载重0.50t 2.搭设高度及吊篮型号:30.5m以内 3.其他:详见招标文件及设计规范 | m2 | 150
分部小计
本页小计
分部分项工程量清单与计价表 (适用于工程量清单计价)
工程名称:档案馆外墙瓷砖脱落及漏水维修工程 |  |  | 标段： |  |  | 第4页 共4页
序号 | 项目编码 | 项目名称 | 项目特征描述 | 计量 单位 | 工程量 | 金额(元)
[6 empty] | 综合 单价 | 合价 | 材料设备 暂估合价
本页小计
合 计