## 表08A分部分项工程量清单与计价表 (2)
分部分项工程量清单与计价表 （适用于工程量清单计价）
工程名称:明理楼A401、A402装修工程 |  |  | 标段： |  |  |  | 第1页 共2页
序号 | 项目编码 | 项目名称 | 项目特征描述 | 计量 单位 | 工程量 | 金额(元)
[6 empty] | 综合单价 | 合价 | 材料设备 暂估合价
A401改造
1 | 031301002001 | 其他移位 | 1、2个插座移位，1个检修口移位，1个开关移位 | 项 | 1
2 | 011104001001 | 地毯楼地面 | (1)面层材料品种、规格、颜色:地毯 600×600 | m2 | 24
3 | 011408001001 | 墙纸裱糊 | (1)面层材料品种、规格、颜色:米灰色壁纸 | m2 | 28.2
4 | 011207001001 | 墙面装饰板 | (1)基层材料种类、规格:9mm基层阻燃夹板 (2)面层材料品种、规格、颜色:15mm木饰面 | m2 | 8.5
5 | 011501006001 | 书柜 | (1)柜规格:3.76*2.95m (2)材料种类、规格:成品书柜定制 | 个 | 1
6 | 010810001001 | 窗帘 | (1)窗帘材质:布艺窗帘：外层遮光，内层纱 (2)窗帘高度:2.7m | m2 | 10.6
7 | 010810001003 | 窗帘 | (1)窗帘材质:百叶窗帘 | m2 | 2.04
8 | 030412004002 | 装饰灯 | (1)名称:轨道射灯 (2)包含轨道 | 套 | 6
9 | 030404034001 | 照明开关 | (1)名称:照明开关 | 个 | 1
10 | 030404035002 | 插座 | (1)名称:二三插 | 个 | 1
11 | 030404035001 | 信息插座 | (1)名称:网络电话双口面板 | 个 | 1
12 | 030411001004 | 配管 | (1)名称:电线配管 (2)材质:PVC20 (3)配置形式:暗敷 | m | 25
13 | 030411004001 | 配线 | (1)规格:电线 BV-2.5 | m | 15
14 | 030502005001 | 双绞线缆 | (1)名称:网络线 (2)规格:UTP-6-4(2X0.5) | m | 18
本页小计
分部分项工程量清单与计价表 （适用于工程量清单计价）
工程名称:明理楼A401、A402装修工程 |  |  | 标段： |  |  |  | 第2页 共2页
序号 | 项目编码 | 项目名称 | 项目特征描述 | 计量 单位 | 工程量 | 金额(元)
[6 empty] | 综合单价 | 合价 | 材料设备 暂估合价
15 | 030502005002 | 双绞线缆 | (1)名称:电话线 | m | 18
16 | 030411006002 | 接线盒 | (1)名称:接线盒 | 个 | 5
17 | 031101012001 | 地面开槽及修补 | (1)名称:地面开槽及修补 | m2 | 0.4
分部小计
A402改造
18 | 011408001003 | 墙纸裱糊 | (1)面层材料品种、规格、颜色:米灰色壁纸 | m2 | 44.55
19 | 011104001003 | 地毯楼地面 | (1)面层材料品种、规格、颜色:地毯 600×600 | m2 | 7.97
20 | 010810001004 | 窗帘 | (1)窗帘材质:百叶窗帘 | m2 | 1.18
21 | 010810001002 | 窗帘 | (1)窗帘材质:布艺窗帘：外层遮光，内层纱 (2)窗帘高度:2.7m | m2 | 17.03
分部小计
本页小计
合 计