## 表08A分部分项工程量清单与计价表
分部分项工程量清单与计价表 (适用于工程量清单计价)
工程名称:粤海校区南区综合楼4楼办公室、会议室工程 |  |  | 标段： |  |  | 第1页 共9页
序号 | 项目编码 | 项目名称 | 项目特征描述 | 计量 单位 | 工程量 | 金额(元)
[6 empty] | 综合 单价 | 合价 | 材料设备 暂估合价
411办公室
装饰部分
拆除工程
1 | 011609002002 | 拆除原有彩钢夹芯板隔墙 | 1.拆除隔墙的饰面种类:拆除原有彩钢夹芯板隔墙 2.恢复:拆除原有彩钢夹芯板隔墙后须将地面、墙面等交接处修复平整 3.废弃料运距根据现场考虑 4.其他详见招标文件、图纸及技术规范 | m2 | 51.45
2 | 011610001002 | 木门窗拆除 | 1.门窗洞口尺寸:900*3000mm 2.废弃料运距根据现场考虑 3.其他详见招标文件、图纸及技术规范 | 樘 | 2
3 | 011616B001002 | 墙体开门窗洞口 | 1.单个洞口尺寸:900*2100mm 2.材质:彩钢夹芯板隔墙 3.厚度:100mm 4.打洞部位材质:门洞三边封边用U型铝材钢50*40*1.2厚（用拉钉固定） 5.废弃料运距根据现场考虑 6.其他详见招标文件、图纸及技术规 | m2 | 1.89
4 | 011616B004002 | pvc地胶拆除及原有自流平 | 1.面层材质种类:pvc地胶拆除及原有自流平 2.废弃料运距根据现场考虑 3.其他详见招标文件、图纸及技术规范 | m2 | 110.67
本页小计
分部分项工程量清单与计价表 (适用于工程量清单计价)
工程名称:粤海校区南区综合楼4楼办公室、会议室工程 |  |  | 标段： |  |  | 第2页 共9页
序号 | 项目编码 | 项目名称 | 项目特征描述 | 计量 单位 | 工程量 | 金额(元)
[6 empty] | 综合 单价 | 合价 | 材料设备 暂估合价
5 | 070306003002 | 垃圾清理运输 | 1.由于拆除部分引起原有地面及墙面废料外运、弃置费等。 2.单位工程按项包干计算 3.运距按25km考虑 4.其他详见招标文件、图纸及技术规范 | 项 | 1
新建工程
6 | 011103001002 | pvc地胶（仿木纹） | 1.面层材料品种、规格、颜色:pvc地胶（仿木纹） 2.粘结层厚度、材料种类:pvc地胶配套胶粘剂一遍 3.自流平:6厚地板砖专用水泥基自流平 4.界面剂一道 5.其他详见招标文件、图纸及技术规范 | m2 | 110.67
7 | 011101006002 | 地面修复找平 | 1.面层:修复原有面层地面 2.找平层厚度、砂浆配合比:水泥砂浆找平 20mm厚 3.其他详见招标文件、图纸及技术规范 | m2 | 55.34
安装部分
拆除工程
8 | 011613001002 | 灯具拆除 | 1.灯具种类:拆除灯管50*1200 2.废弃料运距根据现场考虑 3.其他详见招标文件、图纸及技术规范 | 套 | 16
9 | 011616B005001 | 拆除原有开关线路 | 1.构件种类:拆除原有开关线路 2.废弃料运距根据现场考虑 3.其他详见招标文件、图纸及技术规范 | 项 | 1
本页小计
分部分项工程量清单与计价表 (适用于工程量清单计价)
工程名称:粤海校区南区综合楼4楼办公室、会议室工程 |  |  | 标段： |  |  | 第3页 共9页
序号 | 项目编码 | 项目名称 | 项目特征描述 | 计量 单位 | 工程量 | 金额(元)
[6 empty] | 综合 单价 | 合价 | 材料设备 暂估合价
10 | 011616B005002 | 原有空调保护性拆装 | 1.构件种类:原有空调保护性拆除 2.拆除后恢复安装 3.其他详见招标文件、图纸及技术规范 | 套 | 1
强电系统
11 | 030404017001 | 配电箱 | 1.名称:1AL1电箱 2.安装方式:距地1.5m明装 3.其他详见招标文件、图纸及技术规范 | 台 | 1
12 | 030414002001 | 送配电装置系统 | 1.名称:1kV以下交流供电系统调试 2.其他详见招标文件、图纸及技术规范 | 系统 | 1
13 | 030404035002 | 10A五孔插座 | 1.名称:10A五孔插座 2.安装方式:距地安装0.35m 3.其他详见招标文件、图纸及技术规范 | 个 | 13
14 | 030404035001 | 地插 | 1.名称:地插 2.其他详见招标文件、图纸及技术规范 | 个 | 4
15 | 030412004002 | 异型天花灯 | 1.名称:异型天花灯 2.功率:16-18瓦 3.其他详见招标文件、图纸及技术规范 | 套 | 16
16 | 030412005002 | 300*1200天花灯 | 1.名称:300*1200天花灯 2.型号:色温6500k 白光 3.功率:34w 4.光效:80mlw 5.其他详见招标文件、图纸及技术规范 | 套 | 5
17 | 030404034002 | 单控单联开关 | 1.名称:单控单联开关（10A） 2.安装高度:1350mm 3.其他详见招标文件、图纸及技术规范 | 个 | 2
本页小计
分部分项工程量清单与计价表 (适用于工程量清单计价)
工程名称:粤海校区南区综合楼4楼办公室、会议室工程 |  |  | 标段： |  |  | 第4页 共9页
序号 | 项目编码 | 项目名称 | 项目特征描述 | 计量 单位 | 工程量 | 金额(元)
[6 empty] | 综合 单价 | 合价 | 材料设备 暂估合价
18 | 030404034001 | 三控单联 | 1.名称:三控单联（16A） 2.安装高度:3500mm 3.其他详见招标文件、图纸及技术规范 | 个 | 1
19 | 030411004001 | 配线 | 1.名称:WDZ-BTY 3*2.5mm电线 2.其他详见招标文件、图纸及技术规范 | m | 301.68
20 | 030411004002 | 配线 | 1.名称:WDZ-BTY 3*4mm电线 2.其他详见招标文件、图纸及技术规范 | m | 357.42
21 | 030408001001 | 电力电缆 | 1.名称:WDZ-JJV-5*10电力电缆 2.敷设方式、部位:接原有409配电箱距离暂约50米 3.其他详见招标文件、图纸及技术规范 | m | 50
22 | 030411001002 | 配管 | 1.名称:JDG15 2.敷设方式:明敷 3.其他详见招标文件、图纸及技术规范 | m | 75.16
23 | 030411001001 | 配管 | 1.名称:JDG25 2.其他详见招标文件、图纸及技术规范 | m | 127.96
24 | 030411001004 | 配管 | 1.名称:JDG40 2.其他详见招标文件、图纸及技术规范 | m | 50
25 | 030413002002 | 凿(压)槽、恢复 | 1.管道凿槽、恢复 15以内 2.其他详见招标文件、图纸及技术规范 | m | 30.06
26 | 030413002001 | 凿(压)槽、恢复 | 1.地面管道凿槽、恢复 墙面明敷 25以内 2.其他详见招标文件、图纸及技术规范 | m | 51.18
27 | 030413002004 | 凿(压)槽、恢复 | 1.管道凿槽、恢复 40以内 2.其他详见招标文件、图纸及技术规范 | m | 20
本页小计
分部分项工程量清单与计价表 (适用于工程量清单计价)
工程名称:粤海校区南区综合楼4楼办公室、会议室工程 |  |  | 标段： |  |  | 第5页 共9页
序号 | 项目编码 | 项目名称 | 项目特征描述 | 计量 单位 | 工程量 | 金额(元)
[6 empty] | 综合 单价 | 合价 | 材料设备 暂估合价
弱电系统
28 | 030502012001 | 两位数据信息口 | 1.名称:两位数据信息口 2.底盒材质、规格:底边距地0.5m安装 3.其他详见招标文件、图纸及技术规范 | 个 | 8
29 | 030502019001 | 双绞线缆测试 | 1.双绞线缆测试 2.其他详见招标文件、图纸及技术规范 | 点 | 8
30 | 030502005002 | 双绞线缆 | 1.名称:弱电线 2.其他详见招标文件、图纸及技术规范 | m | 203.12
31 | 030413002003 | 凿(压)槽、恢复 | 1.地面管道凿槽、墙面明敷 20以内 2.其他详见招标文件、图纸及技术规范 | m | 81.25
分部小计
409办公室
装饰部分
新建部分
32 | 011104004001 | 防静电地板矫正平整 | 1.面层材料品种、规格、颜色:原有600*600 防静电地板矫正平整 2.其他详见招标文件、图纸及技术规范 | m2 | 35.96
33 | 011104002001 | 竹、木(复合)地板 | 1.面层材料品种、规格、颜色:12mm厚复合木地板 2.防护材料种类:2mm厚防潮膜 3.其他详见招标文件、图纸及技术规范 | m2 | 70.06
34 | 010402001001 | 轻质砖墙 | 1.砌块品种、规格、强度等级:新建轻质砖隔墙200mm厚 2.墙体高度:3900mm 3.其他详见招标文件、图纸及技术规范 | m3 | 4.37
本页小计
分部分项工程量清单与计价表 (适用于工程量清单计价)
工程名称:粤海校区南区综合楼4楼办公室、会议室工程 |  |  | 标段： |  |  | 第6页 共9页
序号 | 项目编码 | 项目名称 | 项目特征描述 | 计量 单位 | 工程量 | 金额(元)
[6 empty] | 综合 单价 | 合价 | 材料设备 暂估合价
35 | 011210002001 | 彩钢夹芯板隔墙 | 1.隔板材料品种、规格、颜色:彩钢夹芯板隔墙50mm厚 2.骨架、边框材料种类、规格:4*100*100镀锌方通、2M12*160化学螺栓、预埋件300*100*10等 3.其他详见招标文件、图纸及技术规范 | m2 | 21.7
36 | 010502002001 | 构造柱 | 1.混凝土种类:普通混凝土 2.混凝土强度等级:C20 3.其他详见招标文件、图纸及技术规范 | m3 | 0.47
37 | 010503004001 | 圈梁 | 1.混凝土种类:普通混凝土 2.混凝土强度等级:C20 3.其他详见招标文件、图纸及技术规范 | m3 | 0.4
38 | 010515001001 | 现浇构件钢筋 | 1.钢筋种类、规格:现浇螺纹钢筋 φ14 2.其他详见招标文件、图纸及技术规范 | t | 0.11
39 | 010515001002 | 现浇构件钢筋 | 1.钢筋种类、规格:现浇螺纹箍筋 φ8 2.其他详见招标文件、图纸及技术规范 | t | 0.04
40 | 011406001001 | 外墙防水白色乳胶漆 | 1.油漆品种、刷漆遍数:刷环保净味型防霉防水外墙白色乳胶漆（一底两面） 2.腻子种类:立邦净味环保腻子两道 3.防护材料种类:刷专用界面剂 4.防护材料种类:1.2厚聚合物水泥基防水涂料一道，涂刷到顶 5.基层类型:20厚1:3水泥砂浆找平层 6.素水泥砂浆一道 7.其他详见招标文件、图纸及技术规范 | m2 | 24.57
本页小计
分部分项工程量清单与计价表 (适用于工程量清单计价)
工程名称:粤海校区南区综合楼4楼办公室、会议室工程 |  |  | 标段： |  |  | 第7页 共9页
序号 | 项目编码 | 项目名称 | 项目特征描述 | 计量 单位 | 工程量 | 金额(元)
[6 empty] | 综合 单价 | 合价 | 材料设备 暂估合价
安装部分
拆除部分
41 | 011613001003 | 灯具拆除 | 1.灯具种类:拆除灯管50*1200 2.废弃料运距根据现场考虑 3.其他详见招标文件、图纸及技术规范 | 套 | 12
42 | 011616B005003 | 拆除原有开关线路 | 1.构件种类:拆除原有开关线路 2.废弃料运距根据现场考虑 3.其他详见招标文件、图纸及技术规范 | 项 | 1
43 | 011616B005004 | 拆除原有地面插座 | 1.名称:拆除原有地面插座 2.废弃料运距根据现场考虑 3.其他详见招标文件、图纸及技术规范 | 个 | 10
44 | 011616B005005 | 拆除原有地面插座 | 1.名称:拆除原有地面插座 2.废弃料运距根据现场考虑 3.其他详见招标文件、图纸及技术规范 | 个 | 10
45 | 070306003003 | 垃圾清理运输 | 1.由于拆除部分引起原有地面及墙面废料外运、弃置费等。 2.单位工程按项包干计算 3.运距按25km考虑 4.其他详见招标文件、图纸及技术规范 | 项 | 1
强电系统
46 | 030404035004 | 10A五孔插座 | 1.名称:10A五孔插座 2.安装方式:距地安装0.35m 3.其他详见招标文件、图纸及技术规范 | 个 | 9
本页小计
分部分项工程量清单与计价表 (适用于工程量清单计价)
工程名称:粤海校区南区综合楼4楼办公室、会议室工程 |  |  | 标段： |  |  | 第8页 共9页
序号 | 项目编码 | 项目名称 | 项目特征描述 | 计量 单位 | 工程量 | 金额(元)
[6 empty] | 综合 单价 | 合价 | 材料设备 暂估合价
47 | 030412005001 | 300*1200天花灯 | 1.名称:300*1200天花灯 2.型号:色温6500k 白光 3.功率:34w 4.光效:80mlw 5.其他详见招标文件、图纸及技术规范 | 套 | 12
48 | 030404034004 | 单控单联开关 | 1.名称:单控单联开关（10A） 2.安装高度:3500mm 3.其他详见招标文件、图纸及技术规范 | 个 | 1
49 | 030404034003 | 三控单联开关 | 1.名称:三控单联开关（16A） 2.安装高度:3500mm 3.其他详见招标文件、图纸及技术规范 | 个 | 1
50 | 030411004004 | 配线 | 1.名称:WDZ-BTY 3*2.5mm电线 2.其他详见招标文件、图纸及技术规范 | m | 145.83
51 | 030411004003 | 配线 | 1.名称:WDZ-BTY 3*4mm电线 2.其他详见招标文件、图纸及技术规范 | m | 188.33
52 | 030411001005 | 配管 | 1.名称:JDG15 2.敷设方式:明敷 3.其他详见招标文件、图纸及技术规范 | m | 48.61
53 | 030411001003 | 配管 | 1.名称:JDG25 2.其他详见招标文件、图纸及技术规范 | m | 62.78
54 | 030413002006 | 凿(压)槽、恢复 | 1.管道凿槽、恢复 15以内 2.其他详见招标文件、图纸及技术规范 | m | 19.44
55 | 030413002005 | 凿(压)槽、恢复 | 1.地面管道凿槽、恢复 墙面明敷 25以内 2.其他详见招标文件、图纸及技术规范 | m | 25.11
弱电系统
本页小计
分部分项工程量清单与计价表 (适用于工程量清单计价)
工程名称:粤海校区南区综合楼4楼办公室、会议室工程 |  |  | 标段： |  |  | 第9页 共9页
序号 | 项目编码 | 项目名称 | 项目特征描述 | 计量 单位 | 工程量 | 金额(元)
[6 empty] | 综合 单价 | 合价 | 材料设备 暂估合价
56 | 030502012002 | 两位数据信息口 | 1.名称:两位数据信息口 2.底盒材质、规格:底边距地0.5m安装 3.其他详见招标文件、图纸及技术规范 | 个 | 11
57 | 030502012003 | 电话线口 | 1.名称:电话线口 2.安装方式:距地0.5m 3.其他详见招标文件、图纸及技术规范 | 个 | 1
58 | 030502019002 | 双绞线缆测试 | 1.双绞线缆测试 2.其他详见招标文件、图纸及技术规范 | 点 | 12
59 | 030502005001 | 双绞线缆 | 1.名称:弱电线 2.其他详见招标文件、图纸及技术规范 | m | 31.45
60 | 030413002008 | 凿(压)槽、恢复 | 1.地面管道凿槽、墙面明敷 20以内 2.其他详见招标文件、图纸及技术规范 | m | 12.58
分部小计
本页小计
合 计

## 表10-1措施项目清单与计价表(一)
措施项目清单与计价表(一)
工程名称:粤海校区南区综合楼4楼办公室、会议室工程 |  |  | 标段： |  |  | 第1页 共1页
序号 | 项目编码 | 项目名称 | 项目特征描述 | 计量 单位 | 工程量 | 金额(元)
[6 empty] | 综合单价 | 合价
1 |  | 脚手架费 |  | 项
1.1 | 031301017001 | 脚手架搭拆 | 1.电气设备安装工程脚手架搭拆费 | 项 | 1
1.2 | 011701B005002 | 活动脚手架 | 1、搭设方式:墙砌筑或装饰 | m2 | 72.474
本页小计
合 计
注：本表适用于以综合单价形式计价的措施项目。