## 表08A分部分项工程量清单与计价表1-2
分部分项工程量清单与计价表 (适用于工程量清单计价)
工程名称:纳米光子学研究中心装修工程--增加空调外机 |  |  | 标段： |  |  | 第1页 共2页
序号 | 项目编码 | 项目名称 | 项目特征描述 | 计量 单位 | 工程量 | 金额(元)
[6 empty] | 综合 单价 | 合价 | 材料设备 暂估合价
分部工程
1 | 030503006001 | 传感器 | 1.现场温湿度传感器 2.门口温湿度显示屏，送回风温湿度等监控仪器及配件 | 套 | 1
2 | 030701003001 | 空调器 | 1.名称:风冷模块机组 2.制冷量(KW):65 3.电源:380V | 台 | 1
3 | 030601001001 | 温度仪表 | 1.名称:温度计 | 支 | 2
4 | 030601002001 | 压力仪表 | 1.名称:压力表 | 台 | 2
5 | 010501006001 | 设备基础 | 1.名称:设备基础(空调） | m3 | 0.16
6 | 030807001001 | 螺纹阀门 | 1.名称:消声止回阀 2.规格、压力等级:DN65 | 个 | 1
7 | 030113015001 | 过滤器 | 1.名称::Y型过滤器 2.规格、压力等级:DN65 | 台 | 1
8 | 031003010001 | 软接头(软管) | 1.名称:橡胶软接头 2.规格、压力等级:DN50 | 个 | 2
9 | 030807001002 | 螺纹阀门 | 1.名称:铜截止阀 2.规格、压力等级:DN20 | 个 | 1
10 | 030807001004 | 螺纹阀门 | 1.名称:截止阀 2.规格、压力等级:DN50 | 个 | 4
11 | 030807001003 | 螺纹阀门 | 1.名称:自动排气阀 2.规格、压力等级:DN50 | 个 | 1
12 | 030408001001 | 电力电缆 | 1.名称:电力电缆 2.规格:WDZ-YJY-5*16 3.敷设方式、部位:穿管、桥架敷设 | m | 50
13 | 030411003001 | 桥架 | 1.名称：钢制桥架 2.规格：100*100mm | m | 10
分部小计
本页小计
分部分项工程量清单与计价表 (适用于工程量清单计价)
工程名称:纳米光子学研究中心装修工程--增加空调外机 |  |  | 标段： |  |  | 第2页 共2页
序号 | 项目编码 | 项目名称 | 项目特征描述 | 计量 单位 | 工程量 | 金额(元)
[6 empty] | 综合 单价 | 合价 | 材料设备 暂估合价
本页小计
合 计