## 表08A分部分项工程量清单与计价表1-7
分部分项工程量清单与计价表 (适用于工程量清单计价)
工程名称:海边游泳池护坡墙体维修工程 |  |  | 标段： |  |  | 第1页 共7页
序号 | 项目编码 | 项目名称 | 项目特征描述 | 计量 单位 | 工程量 | 金额(元)
[6 empty] | 综合 单价 | 合价 | 材料设备 暂估合价
拆除工程
1 | 011602002001 | 钢筋混凝土构件局部开孔洞 | 1.构件名称:现浇钢筋混凝土楼板 开孔洞 2.尺寸暂按图示大小，具体以现场实际情况确定 3.其他:详见设计图纸及相关规范 | m3 | 2.04
2 | 010505003001 | 孔洞修补 | (1)开孔后修复内容:浇筑混凝土、植筋、支模等 (2)备注:详见施工图及规范 | 项 | 5
3 | 011605001001 | 平面块料拆除 | (1)铲除原有地砖及基层 (2)备注:详见施工图及规范 | m2 | 180
4 | 010103002002 | 建筑废料外运 | (1)废弃料品种:建筑废料外运 (2)运距:综合考虑 (3)其他:详见设计图纸及相关规范 | m3 | 12.84
分部小计
新建工程
5 | 010503002002 | 冠梁600*600mm | (1)冠梁600*600mm (2)混凝土强度等级:C30混凝土 (3)其他:详见设计图纸及相关规范 | m3 | 8.27
6 | 010503002001 | 连梁1000*600mm | (1)连梁1000*600mm (2)混凝土强度等级:C30混凝土 (3)其他:详见设计图纸及相关规范 | m3 | 9.33
7 | 010502001002 | 扶壁柱600*600mm | (1)扶壁柱600*600mm (2)混凝土强度等级:C30混凝土 (3)其他:详见设计图纸及相关规范 | m3 | 8.32
8 | 010505003002 | 挡板 | (1)挡板厚300mm (2)混凝土强度等级:C30混凝土 (3)其他:详见设计图纸及相关规范 | m3 | 51.53
本页小计
分部分项工程量清单与计价表 (适用于工程量清单计价)
工程名称:海边游泳池护坡墙体维修工程 |  |  | 标段： |  |  | 第2页 共7页
序号 | 项目编码 | 项目名称 | 项目特征描述 | 计量 单位 | 工程量 | 金额(元)
[6 empty] | 综合 单价 | 合价 | 材料设备 暂估合价
9 | 010503002004 | 冠梁1000*1000mm | (1)冠梁1000*1000mm (2)混凝土强度等级:C30混凝土 (3)其他:详见设计图纸及相关规范 | m3 | 23
10 | 010502001001 | 立柱1000*1000mm | (1)立柱1000*1000mm (2)混凝土强度等级:C30混凝土 (3)其他:详见设计图纸及相关规范 | m3 | 17.33
11 | 010302005001 | 人工挖孔灌注桩1000*1000mm | (1)1000*1000mm (2)护壁混凝土种类、强度等级:C30 (3)桩芯混凝土种类、强度等级:C30 (4)人工挖土成孔 (5)其他:详见设计图纸及相关规范 | m3 | 32.81
12 | 010515004001 | 钢筋笼1000*1000mm | (1)1000*1000mm矩形钢筋笼制作、安装 (2)螺纹钢Ⅲ级(HRB400) 12φ28mm (3)螺纹钢Ⅲ级(HRB400) 8φ25mm (4)圆钢(盘元)(HPB300)φ6.5-10mm (5)其他:详见设计图纸及相关规范 | t | 3.62
13 | 010503002003 | 格构梁400*400mm | (1)格构梁400*400mm (2)混凝土强度等级:C30混凝土 (3)其他:详见设计图纸及相关规范 | m3 | 3.76
14 | 010503002005 | 冠梁800*800mm | (1)冠梁800*800mm (2)混凝土强度等级:C30混凝土 (3)其他:详见设计图纸及相关规范 | m3 | 10.42
15 | 010502001003 | 立柱800*800mm | (1)立柱800*800mm (2)混凝土强度等级:C30混凝土 (3)其他:详见设计图纸及相关规范 | m3 | 11.99
16 | 010302005002 | 人工挖孔灌注桩800*800mm | (1)800*800mm | m3 | 20.86
本页小计
分部分项工程量清单与计价表 (适用于工程量清单计价)
工程名称:海边游泳池护坡墙体维修工程 |  |  | 标段： |  |  | 第3页 共7页
序号 | 项目编码 | 项目名称 | 项目特征描述 | 计量 单位 | 工程量 | 金额(元)
[6 empty] | 综合 单价 | 合价 | 材料设备 暂估合价
(2)护壁混凝土种类 、强度等级:C30 (3)桩芯混凝土种类 、强度等级:C30 (4)人工挖土成孔 (5)其他:详见设计 图纸及相关规范
17 | 010101003002 | 挖沟槽土方 | (1)土壤类别:一二类土 (2)挖土深度:挡板入土1米 (3)桩间土方不扣除桩体积 (4)其他:详见设计图纸及相关规范 | m3 | 25.07
18 | 010103002003 | 余方弃置 | (1)废弃料品种:人工挖孔桩土方、挖桩间土房 (2)运距:综合考虑 (3)其他:详见设计图纸及相关规范 | m3 | 101.17
19 | 010515004002 | 钢筋笼800*800mm | (1)800*800mm矩形钢筋笼制作、安装 (2)螺纹钢Ⅲ级(HRB400) 10φ28mm (3)螺纹钢Ⅲ级(HRB400) 6φ25mm (4)圆钢(盘元)(HPB300)φ6.5-10mm (5)其他:详见设计图纸及相关规范 | t | 2.758
20 | 010301004001 | 截(凿)桩头 | (1)桩头截面、高度:高度250mm (2)混凝土强度等级:C30 (3)运距:综合考虑 (4)其他:详见设计图纸及相关规范 | m3 | 4.14
21 | 010515001001 | 现浇构件钢筋 | (1)部位:挡板水平筋、立筋 (2)钢筋种类、规格:[螺纹钢Ⅲ级(HRB400) φ14@150mm] (3)其他:详见设计图纸及相关规范 | t | 8.438
本页小计
分部分项工程量清单与计价表 (适用于工程量清单计价)
工程名称:海边游泳池护坡墙体维修工程 |  |  | 标段： |  |  | 第4页 共7页
序号 | 项目编码 | 项目名称 | 项目特征描述 | 计量 单位 | 工程量 | 金额(元)
[6 empty] | 综合 单价 | 合价 | 材料设备 暂估合价
22 | 010515001004 | 现浇构件钢筋 | (1)部位:各类梁、柱主筋 (2)钢筋种类、规格:[螺纹钢Ⅲ级(HRB400) φ20、φ25mm] (3)其他:详见设计图纸及相关规范 | t | 4.337
23 | 010515001002 | 现浇构件钢筋 | (1)各类梁、柱主筋 (2)[螺纹钢Ⅲ级(HRB400) φ28mm] (3)其他:详见设计图纸及相关规范 | t | 7.142
24 | 010515001003 | 现浇构件箍筋 | (1)钢筋种类、规格:现浇构件箍筋制作[圆钢(盘元)(HPB300)φ8@200mm、φ10@200mm] (2)其他:详见设计图纸及相关规范 | t | 2.649
25 | 010516003001 | 机械连接 | (1)螺纹套筒种类:套筒直螺纹接头 Φ25以外 (2)其他:详见设计图纸及相关规范 | 个 | 202
26 | 010516003002 | 机械连接 | (1)螺纹套筒种类:套筒直螺纹接头 Φ25以内 (2)其他:详见设计图纸及相关规范 | 个 | 419
27 | 010202007001 | 锚杆(锚索) | (1)钻孔深度:20.5m (2)钻孔直径:150mm (3)杆体材料品种、规格、数量:4*15.2预应力锚索 (4)浆液种类、强度等级:42.5R普硅水泥净浆 (5)其他:详见设计图纸及相关规范 | m | 107.63
28 | 040502011001 | 补偿器(波纹管) | (1)规格:PVC塑料波纹管直径20mm (2)安装方式:安装压浆管道和压浆 波纹管压浆管道 (3)其他:详见设计图纸及相关规范 | m | 147
本页小计
分部分项工程量清单与计价表 (适用于工程量清单计价)
工程名称:海边游泳池护坡墙体维修工程 |  |  | 标段： |  |  | 第5页 共7页
序号 | 项目编码 | 项目名称 | 项目特征描述 | 计量 单位 | 工程量 | 金额(元)
[6 empty] | 综合 单价 | 合价 | 材料设备 暂估合价
29 | 010902004001 | 排水管 | (1)泄水孔孔径100mm (2)规格:直径90mmPVC塑料管 (3)盲管80mm (4)管外均用尼龙纱布包裹绑扎 (5)其他:详见设计图纸及相关规范 | m | 38.12
排水沟
30 | 010101003001 | 挖沟槽土方 | (1)挖排水沟土方 (2)挖土深度:人工挖地(沟)槽 深度2m以内 一、二类土 (3)其他:详见设计图纸及相关规范 | m3 | 41.6
31 | 010501001001 | 垫层 | (1)混凝土种类:C15素混凝土垫层 (2)其他:详见设计图纸及相关规范 | m3 | 4.29
32 | 010401012001 | 侧壁砌砖 | (1)砖品种、规格、强度等级:排水沟砌筑MU10灰砂砖 (2)砂浆强度等级、配合比:M7.5水泥砂浆 (3)含材料二次搬运（超50m每增100m以内） (4)其他:详见设计图纸及相关规范 | m3 | 6.44
33 | 011203001001 | 排水沟侧壁抹灰 | (1)1：2.5水泥砂浆抹面厚20mm (2)其他:详见设计图纸及相关规范 | m2 | 80.51
34 | 010103001001 | 回填方 | (1)填方材料品种:原土回填 (2)其他:详见设计图纸及相关规范 | m3 | 20.13
35 | 010103002001 | 余方弃置 | (1)废弃料品种:外运土方 (2)运距:综合考虑 (3)其他:详见设计图纸及相关规范 | m3 | 21.47
屋面防水
36 | 011101001001 | 水泥砂浆楼地面 | (1)20厚1:2.5水泥 砂浆压实抹光 | m2 | 180
本页小计
分部分项工程量清单与计价表 (适用于工程量清单计价)
工程名称:海边游泳池护坡墙体维修工程 |  |  | 标段： |  |  | 第6页 共7页
序号 | 项目编码 | 项目名称 | 项目特征描述 | 计量 单位 | 工程量 | 金额(元)
[6 empty] | 综合 单价 | 合价 | 材料设备 暂估合价
(2)备注:详见施工 图及规范
37 | 010902002001 | 屋面涂膜防水 | (1)聚合物水泥防水涂膜3mm (2)911聚氨酯防水涂料3mm，四周上翻300高 (3)备注:详见施工图及规范 | m2 | 200
38 | 011102003001 | 块料楼地面 | (1)50厚水泥砂浆隔离保护层 (2)600*600浅色防滑地砖，白水泥擦缝 (3)备注:详见施工图及规范 | m2 | 180
分部小计
混凝土、钢筋混凝土模板及支架费
39 | 011702006002 | 矩形梁 | (1)矩形梁 梁高100cm以内 木模板 (2)备注:详见施工图及规范 | m2 | 128.7
40 | 011702002003 | 矩形柱 | (1)矩形柱 木模板 (2)备注:详见施工图及规范 | m2 | 133.47
41 | 011702015002 | 挡板 | (1)平板、肋板、井式板、无梁板、有梁板、空心板 板厚30cm 木模板 (2)备注:详见施工图及规范 | m2 | 163.74
42 | 011702026002 | 排水沟 | (1)排水沟基础垫层 木模板 (2)备注:详见施工图及规范 | m2 | 13.69
43 | 011702002004 | 护壁模板 | (1)桩护壁 木模板 (2)备注:详见施工图及规范 | m2 | 224.33
分部小计
脚手架费
44 | 011701002002 | 外脚手架 | (1)搭设方式:建筑 单排脚手架搭拆 搭 | m2 | 246.01
本页小计
分部分项工程量清单与计价表 (适用于工程量清单计价)
工程名称:海边游泳池护坡墙体维修工程 |  |  | 标段： |  |  | 第7页 共7页
序号 | 项目编码 | 项目名称 | 项目特征描述 | 计量 单位 | 工程量 | 金额(元)
[6 empty] | 综合 单价 | 合价 | 材料设备 暂估合价
设高度 6m以内 (2)建筑单排脚手架 使用 搭设高度 6m 以内 (3)脚手架上挂安全 网 (4)其他:详见设计 设计图纸及相关规 范
分部小计
本页小计
合 计