## 分部分项工程量清单1-1
分部分项工程量清单
单位工程名称:生命科学学院实验楼S333会议室维修工程 |  |  |  | 第1页 共1页
序号 | 项目编码 | 项目名称 | 计量单位 | 工程数量 | 备注
分部工程
1 | 020612004001 | 楼地面铲(拆)除 1.铲除原破旧木地板及水泥地面 厚30mm 2.建筑垃圾清理外运 | m2 | 112
2 | 020101001001 | 水泥砂浆楼地面 1.楼地面水泥砂浆找平层(在混凝土基层上) 厚30mm | m2 | 112
3 | 020102002001 | 块料楼地面 1.铺贴防滑地砖（颜色甲定） 规格：800*800mm | m2 | 112
4 | 020612003001 | 墙面铲(拆)除 1.铲除内墙批荡层 | m2 | 45
5 | 020201001001 | 墙面一般抹灰 1.墙面一般抹灰 水泥石灰砂浆底 水泥砂浆面(15＋5)mm | m2 | 45
6 | 020204003001 | 块料墙面 1.铺贴白色墙砖（甲定） 规格：300*400mm | m2 | 45
7 | 020406010001 | 特殊五金 1.门下边修复 | 个 | 2