## 表08A分部分项工程量清单与计价表1-3
分部分项工程量清单与计价表 (适用于工程量清单计价)
工程名称:场馆中心各场地损坏设施维修工程 |  |  | 标段： |  |  | 第1页 共3页
序号 | 项目编码 | 项目名称 | 项目特征描述 | 计量 单位 | 工程量 | 金额(元)
[6 empty] | 综合 单价 | 合价 | 材料设备 暂估合价
分部工程
1 | 011616B004001 | 楼地面铲(拆)除 | 1.小球馆铲除地面500mm*500mm全鼓瓷砖及基层 2.清运垃圾 | m2 | 15
2 | 011102003001 | 块料楼地面 | 1.20mm厚水泥砂浆找平层 2.小球馆铺贴500mm*500mm地面防滑瓷砖（颜色样式同原有） | m2 | 15
3 | 011105003001 | 块料踢脚线 | 1.铺贴陶瓷踢脚线，高100mm | m | 5
4 | 011606003001 | 天棚面龙骨及饰面拆除 | 1.元平体育馆保护性拆装天花吊顶 | m2 | 50
5 | 040401007001 | 注浆 | 1.开缝 2.高压注浆 | m | 50
6 | 011406001001 | 抹灰面油漆 | 1.墙面刮腻子三遍并抹平、打磨 2.墙面刷乳胶漆三遍 | m2 | 100
7 | 011206001001 | 石材零星项目 | 1.运动广场拆除20mm厚破损大理石饰面 2.新铺贴20mm厚大理石饰面 3.清运垃圾 | m2 | 15
8 | 011616B005001 | 其他拆除 | 1.拆除广告牌（钢骨架） 2.清运垃圾 | m2 | 500
9 | 011406003001 | 满刮腻子 | 1.铲除旧腻子 2.刮腻子三遍并抹平、打磨 | m2 | 1400
10 | 011407001001 | 墙面喷刷涂料 | 1.外墙喷涂荷叶自洁仿石材漆 | m2 | 1300
11 | 011406001002 | 抹灰面油漆 | 1.内墙刷乳胶漆三遍 | m2 | 800
12 | 011203001001 | 零星项目一般抹灰 | 1.砼裂缝修补 表面封闭 墙、柱、梁、板 | m | 60
13 | 011701001001 | 综合脚手架 | 1.搭拆综合脚手架（10m以内） | m2 | 1000
14 | 011616B003001 | 墙面铲(拆)除 | 1.田径场铲除旧墙皮 | m2 | 700
15 | 011603001002 | 木构件拆除 | 1.拆除旧木质窗眉 | m2 | 30
本页小计
分部分项工程量清单与计价表 (适用于工程量清单计价)
工程名称:场馆中心各场地损坏设施维修工程 |  |  | 标段： |  |  | 第2页 共3页
序号 | 项目编码 | 项目名称 | 项目特征描述 | 计量 单位 | 工程量 | 金额(元)
[6 empty] | 综合 单价 | 合价 | 材料设备 暂估合价
，厚100mm 2.清运垃圾
16 | 011604002002 | 立面抹灰层拆除 | 1.铲除旧腻子 2.清运垃圾 | m2 | 300
17 | 011616B005002 | 其他拆除 | 1.拆除瓷砖踢脚线，高100mm 2.清运垃圾 | m | 145
18 | 011105006002 | 金属踢脚线 | 1.制安1.2mm厚304不锈钢踢脚线 2.五金配件等齐全 | m | 145
19 | 011502002002 | 木质装饰线 | 1.制安木质板底（采用18mm厚大芯板）窗眉，厚100mm | m2 | 30
20 | 011406001003 | 抹灰面油漆 | 1.墙面及楼板刮腻子三遍并抹平、打磨 2.墙面刷乳胶漆三遍 | m2 | 300
21 | 010802001002 | 金属(塑钢)门 | 1.制安铝合金钢化玻璃门，尺寸1000mm*2000mm，铝合金型材厚1.5mm，钢化玻璃厚5mm 2.五金配件齐全，含门锁 | 樘 | 1
22 | 011701001003 | 综合脚手架 | 1.搭拆综合脚手架（6m以内） | m2 | 300
23 | 011601001002 | 砖砌体拆除 | 1.拆除250mm厚轻质砖墙 2.清运垃圾 | m2 | 38
24 | 011210001002 | 木隔断 | 1.制安轻钢龙骨大芯板双面隔断，10#工字钢龙骨并做防锈处理，大芯板厚18mm 2.五金配件等齐全 | m2 | 38
25 | 011407006002 | 木材构件喷刷防火涂料 | 1.大芯板全面刷防火涂料两遍 | m2 | 160
26 | 011406001004 | 抹灰面油漆 | 1.墙面及顶梁刮腻子三遍并抹平、打磨 2.墙面及顶梁刷乳胶漆三遍 | m2 | 100
27 | 011707007002 | 已完工程及设备保护 | 1.地面胶保护性施工 | m2 | 8
28 | 011701001002 | 综合脚手架 | 1.搭拆综合脚手架（6m以下） | m2 | 40
本页小计
分部分项工程量清单与计价表 (适用于工程量清单计价)
工程名称:场馆中心各场地损坏设施维修工程 |  |  | 标段： |  |  | 第3页 共3页
序号 | 项目编码 | 项目名称 | 项目特征描述 | 计量 单位 | 工程量 | 金额(元)
[6 empty] | 综合 单价 | 合价 | 材料设备 暂估合价
分部小计
本页小计
合 计