## 表08A分部分项工程量清单与计价表1-4
分部分项工程量清单与计价表
工程名称:A1医学部药学模拟病房给排水及弱电装修工程 |  |  | 标段： |  |  |  | 第1页 共4页
序号 | 项目编码 | 项目名称 | 项目特征描述 | 计量 单位 | 工程量 | 金额(元)
[6 empty] | 综合 单价 | 合价 | 材料设备 暂估合价
A1医学部药学模拟病房给排水及弱电装修工程
弱电工程
1 | 030411001002 | 桥架 | (1)名称:弱电桥架 (2)规格:300*100 (3)类型:内含支架制作 (4)接地方式:内含接地母线明设" | m | 54.95
2 | 030411001003 | 桥架 | (1)名称:电缆桥架 (2)规格:150*100 (3)类型:内含支架制作 (4)接地方式:内含接地母线明设 | m | 531.13
3 | 030411001004 | 桥架 | (1)名称:电缆桥架 (2)规格:100*100 (3)类型:内含支架制作 (4)接地方式:内含接地母线明设 | m | 878.83
4 | 030411001005 | 铝合金线槽 | (1)名称:铝合金线槽 (2)规格:100*100 (3)接地方式:内含接地母线明设 | m | 31.83
5 | 030411001006 | 弧形线槽 | (1)名称:弧形线槽 (2)规格:80*40 (3)接地方式:内含接地母线明设 | m | 244.59
6 | 030411001007 | 配管 | (1)名称:弱电布线配线管 (2)材质:紧定式电线管 (3)规格:JDG20 | m | 724.5
7 | 030411001008 | 双绞线缆 | (1)名称:弱电布线配线 (2)规格:UTP-CAT-6线缆 (3)敷设方式:管/暗槽内穿放 | m | 724.5
8 | 030411001009 | 双绞线缆 | (1)名称:弱电布线 配线 | m | 21396.9
本页小计
分部分项工程量清单与计价表
工程名称:A1医学部药学模拟病房给排水及弱电装修工程 |  |  | 标段： |  |  |  | 第2页 共4页
序号 | 项目编码 | 项目名称 | 项目特征描述 | 计量 单位 | 工程量 | 金额(元)
[6 empty] | 综合 单价 | 合价 | 材料设备 暂估合价
(2)规格:UTP-CAT- 6线缆 (3)敷设方式:线槽 /桥架/支架/活动 地板内明布放
9 | 030411001010 | 单模光纤 | (1)名称:单模光纤 (2)规格:12芯 (3)敷设方式:管/暗槽内穿放 | m | 750
10 | 030411001011 | 大对数电缆 | (1)名称:大对数电缆 (2)敷设方式:管/暗槽内穿放 | m | 750
11 | 030411001012 | 光纤熔接 | (1)名称:光纤熔接 (2)规格:12芯 | 处 | 6
12 | 030411006002 | 接线盒 | (1)名称:接线盒 | 个 | 483
13 | 030411001013 | 电视、电话插座 | (1)名称:电话插座 (2)安装方式:含水晶头制安 | 个 | 223
14 | 030411001014 | 信息插座 | (1)名称:网络插座 (2)类别:双口网络插座 (3)安装方式:含水晶头制安 | 个 | 260
15 | 030411001015 | 配线架 | (1)名称:22U网络机柜 | 个 | 3
分部小计
给排水工程
16 | 031001006005 | 复合管 | (1)材质、规格:钢塑复合管DN100 (2)连接形式:螺纹连接 (3)压力试验及吹、洗设计要求:管道消毒、冲洗 (4)警示带形式:管道刷油 调和漆 第二遍 (5)支架安装 | m | 231.79
17 | 031001006006 | 复合管 | (1)材质、规格:钢 塑复合管DN80 (2)连接形式:螺纹 连接 (3)压力试验及吹 | m | 40.92
本页小计
分部分项工程量清单与计价表
工程名称:A1医学部药学模拟病房给排水及弱电装修工程 |  |  | 标段： |  |  |  | 第3页 共4页
序号 | 项目编码 | 项目名称 | 项目特征描述 | 计量 单位 | 工程量 | 金额(元)
[6 empty] | 综合 单价 | 合价 | 材料设备 暂估合价
、洗设计要求:管 道消毒、冲洗 (4)警示带形式:管 道刷油 调和漆 第 二遍 (5)支架安装
18 | 031001006007 | 塑料管 | (1)介质:给水 (2)材质、规格:PP-R塑料给水管DN32 (3)连接形式:热熔焊 (4)压力试验及吹、洗设计要求:管道消毒、冲洗 (5)形式:支架安装 | m | 42.94
19 | 031001006008 | 塑料管 | (1)介质:给水 (2)材质、规格:PP-R塑料给水管DN25 (3)连接形式:热熔焊 (4)压力试验及吹、洗设计要求:管道消毒、冲洗 (5)形式:支架安装 | m | 9.78
20 | 031001006009 | 塑料管 | (1)介质:给水 (2)材质、规格:PP-R塑料给水管DN20 (3)连接形式:热熔焊 (4)压力试验及吹、洗设计要求:管道消毒、冲洗 (5)形式:支架安装 | m | 183.47
21 | 031001006010 | 塑料管 | (1)安装部位:室内 (2)介质:给水 (3)材质、规格:PPR塑料管DN15 (4)连接形式:热熔连接 | m | 263
22 | 031003001003 | 螺纹阀门 | (1)类型:截止阀 (2)规格、压力等级:DN20 (3)连接形式:螺纹连接 | 个 | 44
23 | 031003001004 | 闸阀 | (1)类型:闸阀 (2)规格、DN100 (3)连接形式:螺纹 | 个 | 1
本页小计
分部分项工程量清单与计价表
工程名称:A1医学部药学模拟病房给排水及弱电装修工程 |  |  | 标段： |  |  |  | 第4页 共4页
序号 | 项目编码 | 项目名称 | 项目特征描述 | 计量 单位 | 工程量 | 金额(元)
[6 empty] | 综合 单价 | 合价 | 材料设备 暂估合价
连接
24 | 031004014003 | 给、排水附(配)件 | (1)50存水弯 | 个 | 44
25 | 031003001005 | 柜式洗脸盆 | (1)规格、类型:柜式洗脸盆 (2)含地柜 | 组 | 44
26 | 031003001006 | 排水管角钢支架 | (1)材质、规格:角钢支架 (2)规格:40*4 (3)角钢支架防锈、刷油 | kg | 238.51
27 | 031001006011 | 塑料管 | (1)介质:排水 (2)材质、规格:UPVC塑料管DN50 (3)连接形式:粘接 | m | 396.17
28 | 031001006012 | 塑料管 | (1)安装部位:室内 (2)材质、规格:UPVC塑料排水管DN100 (3)连接形式:粘接 | m | 238.51
29 | 031004014004 | 给、排水附(配)件 | (1)材质:塑料地漏 (2)型号、规格:DN50 | 个 | 40
分部小计
分部小计
本页小计
合 计