## 表04单位工程招标控制价汇总表
单位工程招标控制价汇总表
工程名称:深圳大学师范学院美术馆顶棚维修工程 |  | 第1页 共13页
序 号 | 汇 总 内 容 | 金额(元) | 其中： 材料设备暂估价 (元)
1 | 分部分项工程费
1.1 | 卫生间
1.2 | 雨棚
1.3 | 室外广告
1.4 | 排水管沟
2 | 措施项目费
2.1 | 其中：混凝土、钢筋混凝土模板及支架费
2.2 | 安全文明施工措施费
2.3 | 履约担保手续费、赶工措施费
2.4 | 其它措施项目费
3 | 其它项目费
3.1 | 计日工
3.2 | 总承包服务费
3.3 | 发包人供应材料费
4 | 规费
5 | 不含税建安工程造价
6 | 应纳税费
6.1 | 增值税应纳税额
6.2 | 城市维护建设税、教育费附加及地方教育费附加
含税建安工程造价=1+2+3+4+6-3.3
注：本表适用于单位工程招标控制价或投标价的汇总，如无单位工程划分，单项工程也使用本表汇总。

## 表08A分部分项工程量清单与计价表
分部分项工程量清单与计价表
工程名称:深圳大学师范学院美术馆顶棚维修工程 | [6 empty] | 第2页 共13页
序号 | 项目编码 | 项目名称 | 项目特征描述 | 计量 单位 | 工程量 | 金额(元)
[6 empty] | 综合 单价 | 合价 | 材料设备 暂估合价
卫生间
1 | 011616B004001 | 楼地面铲(拆)除 | (1)面层材质种类:陶瓷块料面砖地面拆除（含砂浆结合层) 200mm厚 | m2 | 9.82
2 | 011616B003001 | 墙面铲(拆)除 | (1)面层材质种类:陶瓷块料面砖地面拆除（含砂浆结合层) 200mm厚 | m2 | 9.46
3 | 010103002001 | 余方弃置 | (1)废弃料品种:建筑垃圾 (2)运距:场外综合考虑 | m3 | 1.46
4 | 011102003001 | 块料楼地面 | (1)面层:600*600防滑砖 (2)粘层:M15湿拌地面砂浆 厚20mm | m2 | 9.82
5 | 011204003001 | 块料墙面 | (1)面层:墙砖 (2)粘层:M15湿拌砂浆 厚20mm | m2 | 9.46
6 | 010904002001 | 楼(地)面涂膜防水 | (1)防水膜品种:聚合物水泥防水涂料2mm | m2 | 9.82
7 | 010903002001 | 墙面涂膜防水 | (1)防水膜品种:聚合物水泥防水涂料2mm | m2 | 9.46
8 | 010903003001 | 墙面砂浆防水(防潮) | (1)防水层做法 M15聚合物防水砂浆厚20mm | m2 | 9.46
9 | 010904003001 | 楼(地)面砂浆防水(防潮) | (1)防水层做法 M15聚合物防水砂浆厚20mm | m2 | 9.82
10 | 031004008001 | 其他成品卫生器具 | (1)材质:成品拖把池400x460x500mm（含角阀、水龙头、存水弯等） | 组 | 1
分部小计
雨棚
11 | 040901008002 | 植筋 | (1)材料种类:化学锚栓 M16 | 根 | 120
本页小计
分部分项工程量清单与计价表
工程名称:深圳大学师范学院美术馆顶棚维修工程 | [6 empty] | 第3页 共13页
序号 | 项目编码 | 项目名称 | 项目特征描述 | 计量 单位 | 工程量 | 金额(元)
[6 empty] | 综合 单价 | 合价 | 材料设备 暂估合价
12 | 011303001001 | 采光天棚 | (1)面层材料品种、规格:8+1.52PVB+8钢化夹胶玻璃 (2)骨架:120*80*2.5、80*80*2.5钢方钢 (3)环氧富锌底漆、钢板等预埋件 | m2 | 89.1
13 | 010604001002 | 钢梁 | (1)钢材品种、规格:Q235B钢梁 (2)钢结构构件场外运输综合考虑 (3)环氧富锌底漆 | t | 1.427
14 | 011502001001 | 金属装饰线 | (1)基层类型:80*80*3.5镀锌方管 | m | 25.2
分部小计
室外广告
15 | 010803001001 | 广告布 | (1)尺寸:卷帘6*12m (2)门材质:优质不锈钢卷管DN50，牵引钢丝 (3)启动装置品种、规格:同步运行主电机 380V1.5KV（2套,带防护罩） | 套 | 1
16 | 030408002001 | 控制电缆 | (1)名称:RVV-5*1.0 | m | 30
17 | 030408001001 | 电力电缆 | (1)名称:YJV-0.6/1KV-5*6 | m | 30
18 | 030503004001 | 控制箱 | (1)名称:室外防水不锈钢控制箱 3KW (2)基础:C25混凝土基础500*500*350 (3)功能:600*600*100石粉垫层 | 套 | 1
19 | 030411001002 | 配管 | (1)名称:刚性阻燃管 φ32×2.5 (2)含开孔、恢复 | m | 30
本页小计
分部分项工程量清单与计价表
工程名称:深圳大学师范学院美术馆顶棚维修工程 | [6 empty] | 第4页 共13页
序号 | 项目编码 | 项目名称 | 项目特征描述 | 计量 单位 | 工程量 | 金额(元)
[6 empty] | 综合 单价 | 合价 | 材料设备 暂估合价
分部小计
排水管沟
20 | 040201022001 | 排水沟 | (1)断面尺寸:600*1000mm (2)基础、垫层：材料品种、厚度:C15砼厚100mm (3)砌体材料:M10砂浆砌MU10砖 (4)抹面:1：2防水砂浆厚20mm (5)盖板材质、规格:50厚钢格板盖板 | m | 74.08
21 | 040101002001 | 挖沟槽土方 | (1)土壤类别:挖沟槽土方 一、二类土 | m3 | 143.47
22 | 040203007001 | 水泥混凝土 | (1)混凝土强度等级:C25砼厚20cm (2)草袋养护 | m2 | 3
23 | 041001001001 | 拆除路面 | (1)材质:切缝，机械拆除砼厚20cm | m2 | 3
24 | 040501004001 | 塑料管 | (1)材质及规格:高密度聚乙烯(HDPE)双壁波纹排水管 管径300mm (2)C15砼垫层厚100mm | m | 6
25 | 040103001001 | 回填方 | (1)填方材料品种:土方 | m3 | 65.87
26 | 040103002001 | 余方弃置 | (1)废弃料品种:土方 (2)运距:20KM | m3 | 75.4
27 | 050101B001001 | 清运工程 | (1)垃圾种类:清运树枝、树叶、草类 (2)运输距离:20KM | m3 | 2
28 | 050105B001002 | 苗木俢剪 | (1)苗木种类:乔木修剪 | 株 | 2
本页小计
分部分项工程量清单与计价表
工程名称:深圳大学师范学院美术馆顶棚维修工程 | [6 empty] | 第5页 共13页
序号 | 项目编码 | 项目名称 | 项目特征描述 | 计量 单位 | 工程量 | 金额(元)
[6 empty] | 综合 单价 | 合价 | 材料设备 暂估合价
29 | 050102012001 | 铺种草皮 | (1)草皮种类:台湾草 (2)铺种方式:满铺 (3)养护期:成活期三个月 | m2 | 85.6
30 | 050103B003001 | 格栅 | (1)格栅类型:木格栅加固、修复 | m2 | 150
31 | 011615001001 | 开孔(打洞) | (1)部位:井壁(墙)凿洞 砖墙(240mm以内) (2)其它:接管口、补齐管口、抹平墙面 | 个 | 1
分部小计
本页小计
合 计

## 表10措施项目清单与计价汇总表
措施项目清单与计价汇总表
工程名称:深圳大学师范学院美术馆顶棚维修工程 |  | 第11页 共13页
序号 | 项目名称 | 金额(元)
1 | 安全文明施工措施费
1.1 | 安全文明施工措施费(按费率计算)
1.2 | 其他安全文明施工措施(按清单列项)
1.2.1 | 施工临时围挡费
1.2.2 | 基坑内场地硬地化
2 | 履约担保手续费
3 | 夜间施工费
4 | 赶工措施费
5 | 冬雨季施工费
6 | 已完成工程及设备保护费
7 | 地上地下设施及建筑物的临时保护费
8 | 混凝土、钢筋混凝土模板及支架费
9 | 二次搬运费
10 | 脚手架费
11 | 垂直运输机械费
12 | 大型机械设备进出场及安拆费
13 | 施工排水、降水费
14 | 专业工程措施项目费
14.1 | 围堰
14.2 | 筑岛
14.3 | 便道
14.4 | 便桥
14.5 | 洞内施工的通风、供水、供气、供电、照明及通讯设施
14.6 | 驳岸块石清理
14.7 | 地下管线交叉处理
14.8 | 行车、行人干扰增加
14.9 | 轨道交通工程路桥
14.10 | 市政基础设施施工监测、监控、保护
15 | 其他
合 计
注：专业工程措施项目费可根据工程实际在本表中补充。

## 表10-1措施项目清单与计价表(一)
措施项目清单与计价表(一)
工程名称:深圳大学师范学院美术馆顶棚维修工程 | [5 empty] | 第12页 共13页
序 号 | 项目编码 | 项目名称 | 项目特征描述 | 计量 单位 | 工程量 | 金额(元)
[6 empty] | 综合单价 | 合价
1 |  | 脚手架费 |  | 项
1.1 | 011701B003001 | 满堂脚手架 | (1)搭设方式:扣件式钢管满堂脚手架 基本层 高度5.2m | m2 | 28.7
本页小计
合 计
注：本表适用于以综合单价形式计价的措施项目。

## 表12规费税金项目清单与计价表
规费税金项目清单与计价表
工程名称:深圳大学师范学院美术馆顶棚维修工程 |  |  | 第13页 共13页
序号 | 项目名称 | 计算基础 | 费率(%) | 金额(元)
1 | 规费
2 | 应纳税费
2.1 | 增值税应纳税额 | A5
2.2 | 城市维护建设税、教育费附加及地方教育费附加 | A61
合 计