## 表08A分部分项工程量清单与计价表1-7
分部分项工程量清单与计价表 (适用于工程量清单计价)
工程名称:谢院士团队办公及实验室供电系统工程 |  |  | 标段： |  |  | 第1页 共7页
序号 | 项目编码 | 项目名称 | 项目特征描述 | 计量 单位 | 工程量 | 金额(元)
[6 empty] | 综合 单价 | 合价 | 材料设备 暂估合价
电气部分
1 | 030401002001 | 干式变压器 | 1.名称：干式变压器 2.规格：SCB11-1000KVA 3.含调试、支撑钢架焊接安装等 4.具体要求详见招标文件及设计图纸 | 台 | 2
2 | 030404004007 | 高压环网柜 | 1.名称：高压环网柜 AK1 2.型号：SM6-IMP 3.规格：500*850*1600 4.含调试、支撑钢架焊接安装等 5.具体要求详见招标文件及设计图纸 | 台 | 1
3 | 030404004010 | 高压环网柜 | 1.名称：高压环网柜 AK3/AK4 2.型号：SM6-DM1-A 3.规格：750*850*1600 4.含调试、支撑钢架焊接安装等 5.具体要求详见招标文件及设计图纸 | 台 | 2
4 | 030404004008 | 高压计量柜 | 1.名称：高压计量柜 AK2 2.型号：SM6-GBC-B 3.规格：750*850*1600 4.含调试、支撑钢架焊接安装等 5.具体要求详见招标文件及设计图纸 | 台 | 1
5 | 030404004001 | 配电柜 | 1.名称：配电柜 1ANE1 2.含调试、支撑钢架焊接安装等 3.具体要求详见招标文件及设计图纸 | 台 | 1
本页小计
分部分项工程量清单与计价表 (适用于工程量清单计价)
工程名称:谢院士团队办公及实验室供电系统工程 |  |  | 标段： |  |  | 第2页 共7页
序号 | 项目编码 | 项目名称 | 项目特征描述 | 计量 单位 | 工程量 | 金额(元)
[6 empty] | 综合 单价 | 合价 | 材料设备 暂估合价
6 | 030404004002 | 电容滤波补偿柜 | 1.名称：电容滤波补偿柜 1AN2/2AN2 2.安装容量：330 KVAR(7%电抗率) 3.规格：800*1000*2200mm 4.含调试、支撑钢架焊接安装等 5.具体要求详见招标文件及设计图纸 | 台 | 2
7 | 030404004004 | 进线柜 | 1.名称：进线柜 1AN1/2AN1 2.规格：800*1000*2200mm 3.含调试、支撑钢架焊接安装等 4.具体要求详见招标文件及设计图纸 | 台 | 2
8 | 030404004005 | 配电柜 | 1.名称：进线柜 1AN3 2.规格：600*1000*2200mm 3.含调试、支撑钢架焊接安装等 4.具体要求详见招标文件及设计图纸 | 台 | 1
9 | 030404004006 | 配电柜 | 1.名称：进线柜 1AN4 2.规格：600*1000*2200mm 3.含调试、支撑钢架焊接安装等 4.具体要求详见招标文件及设计图纸 | 台 | 1
10 | 030404004009 | 联络柜 | 1.名称：联络柜 1AN5 2.规格：800*1000*2200mm 3.含调试、支撑钢架焊接安装等 4.具体要求详见招标文件及设计图纸 | 台 | 1
本页小计
分部分项工程量清单与计价表 (适用于工程量清单计价)
工程名称:谢院士团队办公及实验室供电系统工程 |  |  | 标段： |  |  | 第3页 共7页
序号 | 项目编码 | 项目名称 | 项目特征描述 | 计量 单位 | 工程量 | 金额(元)
[6 empty] | 综合 单价 | 合价 | 材料设备 暂估合价
11 | 030404004003 | 配电柜 | 1.名称：进线柜 2AN3 2.规格：600*1000*2200mm 3.含调试、支撑钢架焊接安装等 4.具体要求详见招标文件及设计图纸 | 台 | 1
12 | 030404004011 | 配电柜 | 1.名称：进线柜 2AN4 2.规格：600*1000*2200mm 3.含调试、支撑钢架焊接安装等 4.具体要求详见招标文件及设计图纸 | 台 | 1
13 | 030404004012 | 配电柜 | 1.名称：进线柜 2AN5 2.规格：600*1000*2200mm 3.含调试、支撑钢架焊接安装等 4.具体要求详见招标文件及设计图纸 | 台 | 1
14 | 030404017025 | 配电箱 | 1.名称：配电箱 -1ZAP1 2.型号：PE=160KW KX=0.7 IJ=213A COS=0.8 3.具体要求详见招标文件及设计图纸 | 台 | 1
15 | 030404017027 | 配电箱 | 1.名称：照明总配电箱 -1ZAL1 2.型号：PE=10KW KX=0.9 IJ=15A COS=0.9 3.具体要求详见招标文件及设计图纸 | 台 | 1
16 | 030404017026 | 八层配电总箱 | 1.名称：八层配电总箱 8ZAL1 2.型号：PE=85KW KX=0.85 IJ=129A 3.具体要求详见招标文件及设计图纸 | 台 | 1
本页小计
分部分项工程量清单与计价表 (适用于工程量清单计价)
工程名称:谢院士团队办公及实验室供电系统工程 |  |  | 标段： |  |  | 第4页 共7页
序号 | 项目编码 | 项目名称 | 项目特征描述 | 计量 单位 | 工程量 | 金额(元)
[6 empty] | 综合 单价 | 合价 | 材料设备 暂估合价
17 | 030411003012 | 桥架 | 1.名称：高压电缆桥架 2.规格：200*150mm 3.具体要求详见招标文件及设计图纸 | m | 18.91
18 | 030411003014 | 桥架 | 1.名称：消防防火桥架 2.规格：200*100mm 3.具体要求详见招标文件及设计图纸 | m | 110.57
19 | 030411003010 | 桥架 | 1.名称：消防防火桥架 2.规格：300*150mm 3.具体要求详见招标文件及设计图纸 | m | 7.7
20 | 030411003001 | 桥架 | 1.名称：金属桥架 2.规格：400*150mm 3.具体要求详见招标文件及设计图纸 | m | 2.91
21 | 030411003015 | 桥架 | 1.名称：金属桥架 2.规格：800*150mm 3.具体要求详见招标文件及设计图纸 | m | 139
22 | 030411003002 | 桥架 | 1.名称：金属桥架 2.规格：800*200mm 3.具体要求详见招标文件及设计图纸 | m | 43.88
23 | 030815001006 | 桥架支架 | 1.名称：桥架支架 2.除锈、涂刷红丹防锈漆两遍 3.具体要求详见招标文件及设计图纸 | kg | 374.65
24 | 030403006001 | 铜母线槽 | 1.名称：铜母线槽 2.型号：XL-1600A/5 3.具体要求详见招标文件及设计图纸 | m | 10.86
25 | 030403006002 | 铜母线槽 | 1.名称：铜母线槽 2.型号：XL-2000A/5 3.具体要求详见招标文件及设计图纸 | m | 8.76
本页小计
分部分项工程量清单与计价表 (适用于工程量清单计价)
工程名称:谢院士团队办公及实验室供电系统工程 |  |  | 标段： |  |  | 第5页 共7页
序号 | 项目编码 | 项目名称 | 项目特征描述 | 计量 单位 | 工程量 | 金额(元)
[6 empty] | 综合 单价 | 合价 | 材料设备 暂估合价
26 | 030409002001 | 接地 | 1.名称：接地 2.规格：同原有接地扁钢 3.具体要求详见招标文件及设计图纸 | m | 16.6
27 | 030411004002 | 电缆 | 1.名称：电缆 2.规格：WDZB-YJY-5*6 3.具体要求详见招标文件及设计图纸 | m | 50
28 | 030411004045 | 电缆 | 1.名称：电缆 2.规格：WDZB-YJY-3*95 3.具体要求详见招标文件及设计图纸 | m | 47.42
29 | 030411004001 | 电缆 | 1.名称：电缆 2.规格：WDZB-YJY-3*120 3.具体要求详见招标文件及设计图纸 | m | 19.51
30 | 030411004052 | 矿物绝缘电缆 | 1.名称：电缆 2.规格：BTWTZ-YJY-4*70+1*35 3.具体要求详见招标文件及设计图纸 | m | 78.43
31 | 030411004048 | 电缆 | 1.名称：电缆 2.规格：WDZB-YJY-4*150+1*70 3.具体要求详见招标文件及设计图纸 | m | 371.7
32 | 030411004046 | 电缆 | 1.名称：电缆 2.规格：WDZB-YJY-4*185+1*95 3.具体要求详见招标文件及设计图纸 | m | 202.75
33 | 030411004050 | 电缆 | 1.名称：电缆 2.规格：WDZB-YJY-4*240+1*120 3.具体要求详见招标文件及设计图纸 | m | 445.3
本页小计
分部分项工程量清单与计价表 (适用于工程量清单计价)
工程名称:谢院士团队办公及实验室供电系统工程 |  |  | 标段： |  |  | 第6页 共7页
序号 | 项目编码 | 项目名称 | 项目特征描述 | 计量 单位 | 工程量 | 金额(元)
[6 empty] | 综合 单价 | 合价 | 材料设备 暂估合价
34 | 030411001001 | 配管 | 1.名称：配管 2.材质：套接紧定式钢导管电线管 3.规格：JDG32 4.敷设方式：明敷 5.具体要求详见招标文件及设计图纸 | m | 10
35 | 030414001001 | 电力变压器系统 | 1.名称：电力变压器系统 2.具体要求详见招标文件及设计图纸 | 系统 | 2
分部小计
消防栓系统
36 | 030901011001 | 消火栓箱 | 1.名称：消火栓箱 2.含所有配件 3.具体要求详见招标文件及设计图纸 | 个 | 4
37 | 030901001001 | 给水管 | 1.名称：镀锌钢管 2.连接方式：螺纹连接或卡压连接 3.规格：DN65 4.涂刷红丹防锈漆 二遍 5.具体要求详见招标文件及设计图纸 | m | 34.65
38 | 030901001002 | 给水管 | 1.名称：镀锌钢管 2.连接方式：法兰连接 3.规格：DN150 4.安装：梁底敷设 5.管道冲洗、消毒，涂刷红丹防锈漆 二遍 6.具体要求详见招标文件及设计图纸 | m | 42.2
39 | 031003001002 | 蝶阀 | 1.名称：蝶阀 2.规格：DN150 3.具体要求详见招标文件及设计图纸 | 个 | 1
本页小计
分部分项工程量清单与计价表 (适用于工程量清单计价)
工程名称:谢院士团队办公及实验室供电系统工程 |  |  | 标段： |  |  | 第7页 共7页
序号 | 项目编码 | 项目名称 | 项目特征描述 | 计量 单位 | 工程量 | 金额(元)
[6 empty] | 综合 单价 | 合价 | 材料设备 暂估合价
40 | 030815001002 | 管架制作安装 | 1.名称：管架制作安装 2.除锈、涂刷红丹防锈漆 二遍 3.具体要求详见招标文件及设计图纸 | kg | 28.31
分部小计
本页小计
合 计