## 表08A分部分项工程量清单与计价表1-2
分部分项工程量清单与计价表
工程名称:深圳大学师范学院临时库房改教室修缮工程 |  |  | 标段： |  |  |  | 第1页 共2页
序号 | 项目编码 | 项目名称 | 项目特征描述 | 计量 单位 | 工程量 | 金额(元)
[6 empty] | 综合 单价 | 合价 | 材料设备 暂估合价
分部工程
1 | 011101005001 | 一楼自流坪楼地面 | 1.找平层砂浆配合比、厚度:水泥砂浆 1:2 2.面漆材料种类、厚度:环氧地坪漆 | m2 | 68
2 | 020512001001 | 二层木地板满铺 | 1.原木地板防水清漆满涂两遍，防火涂料一遍，防白蚁处理一遍； 2.原木地板上增加一层（18mm厚1220*2440建筑黑木板），满铺，采用直径6mm*60mm自攻螺丝紧固，防火防白蚁各一遍； | m2 | 68
3 | 011103002001 | 橡胶板卷材楼地面 | 1.粘结层厚度、材料种类:塑料粘结剂 2.PVC橡胶地板3mm 3.PVC橡胶踢脚线上卷10CM | m2 | 69
4 | 011105004001 | 塑料板踢脚线 | 1.踢脚线高度:100mm 2.粘结层厚度、材料种类:塑料粘结剂 | m2 | 3.6
5 | 010810001001 | 遮光窗帘 | 1.窗帘材质:布窗帘 | m2 | 66
6 | 030412001001 | 安装工程 | 1.线管配管布设 500m 2.外接主电源布线 （5*10m2）:400米 （含配管），品牌 金龙羽 3.布线 (3*2.5m2)300m， 品牌金龙羽 4.布线（ 3*4m2)200m，品牌 金龙羽 5.配电箱二个（含 箱体、60A漏电保 护开关二个，分路 16A开关5个），品 牌奇胜 6.奇胜牌照明开关 4个（含底盒与面 板） 7.双管日光灯安装 | 项 | 1
本页小计
分部分项工程量清单与计价表
工程名称:深圳大学师范学院临时库房改教室修缮工程 |  |  | 标段： |  |  |  | 第2页 共2页
序号 | 项目编码 | 项目名称 | 项目特征描述 | 计量 单位 | 工程量 | 金额(元)
[6 empty] | 综合 单价 | 合价 | 材料设备 暂估合价
8套，品牌为佛山 照明 8.奇胜牌16A空调 插座（有独立开关 ）4个，普通二三 插座10个（含底盒 与面板）
7 | 031101067001 | 艺术村数字(网络）线布线 | 1.超五类网络布线三路 2.每路100米*3路 3.布管安装 | 米 | 300
8 | 011406001001 | 墙面抹灰面油漆 | 1.油漆品种、刷漆遍数:乳胶漆三遍 2.局部墙面裂缝修补 3.涂料颜色由甲方确定 | m2 | 235
9 | 010606006001 | 金属承重仓库货架（含货架加工及运输费用） | 1.钢材品种、规格:镀锌角钢50*50*5 2.满铺20mm夹板（刷防火涂料、防白蚁处理） | t | 1.1
10 | 011207001001 | 管道包柱 |  | 项 | 1
分部小计
本页小计
合 计