## 眼科手术室强电
分部分项工程量清单与计价表
分项名称：深圳大学总医院眼科飞秒手术室改造项目--眼科手术室强电部分
序号 | 项目编码 | 项目名称 | 项目特征描述 | 计量单位 | 工程量 | 金额(元)
[6 empty] | 综合 单价 | 合价 | 材料设备 暂估合价
一、强电工程
1 |  | 配电箱 | 1.名称:眼科手术室配电总箱 2.产品要求:带双电源切换装置 3.带浪涌保护器 4.带智能电能表 5.箱内预留漏电火灾报警模块及漏电探测器安装位置 6.见设计图纸 | 台 | 1
2 |  | 配电箱 | 1.名称: 眼科手术室辅房配电分箱 2.产品要求:见设计图纸 | 台 | 1
3 |  | IT柜 | 1.名称:眼科手术室IT柜（含IT柜箱体.ABB空开及断路器等） 2.产品要求:见设计图纸 | 台 | 1
4 |  | IT系统 | 1.名称:6.3KVA隔离电源系统(含医用隔离变压器、绝缘监视仪、电流互感器、仪器专用电源、外接报警显示和测试仪) 2.产品要求:见设计图纸 | 套 | 1
5 |  | 供电保护设备 | 1.名称：供电保护设备 2.产品要求：见设计图纸 | 套 | 1
6 |  | 洁净气密光带 | 1.名称：眼科手术室专用LED洁净气密光带 2.规格：眼科手术室专用 3.产品要求:见设计图纸 | 套 | 1
7 |  | 暗装插座组箱 | 1.名称、型号：手术室专用插座组 4*220V10A 插座及2*接地端子 2.产品要求:见设计图纸 | 套 | 3
8 |  | 暗装插座组箱 | 1.名称、型号：手术室专用插座组 3*220V10A ,1*380V16A 插座及2*接地端子 2.产品要求:见设计图纸 | 套 | 1
9 |  | 医疗专用灯 | 1.名称:LED观片灯 2.规格:四联（双联两组） 3.产品要求:见设计图纸 | 套 | 1
10 |  | 手术室多功能智能系统 | 1.名称:手术室多功能智能系统 2.规格:32’ 3.产品要求:见设计图纸 | 套 | 1
11 |  | 控制箱 | 1.名称：单联控制面板 2.规格、型号:单联、CP1A 3.产品要求:见设计图纸 | 套 | 1
12 |  | 装饰灯 | 1.手术中灯 2.型号:SSZ-1030R 3.产品要求:见设计图纸 | 套 | 1
13 |  | 嵌入式洁净灯盘 | 1.名称:LED洁净灯盘 2.规格:1200*600 3.产品要求:见设计图纸 | 套 | 2
14 |  | 嵌入式洁净灯盘 | 1.名称:LED洁净灯盘 2.规格:600*600 3.产品要求:见设计图纸 | 套 | 22
15 |  | 荧光灯 | 1.名称:单管荧光灯 2.规格:28W 3.产品要求:见设计图纸 | 套 | 2
16 |  | 装饰灯 | 1.名称:安全指示灯 2.规格:单向 3.其它满足要求 | 套 | 6
17 |  | 装饰灯 | 1.名称:安全出口指示灯 2.规格:出口 3.其它满足要求 | 套 | 4
18 |  | 小电器 | 1.名称:单联单控开关 2.规格:220V 10A 3.产品要求:见设计图纸 | 个 | 10
19 |  | 小电器 | 1.名称:双联单控开关 2.规格:220V 10A 3.产品要求:见设计图纸 | 个 | 2
20 |  | 小电器 | 1.名称:三联单控开关 2.规格:220V 10A 3.产品要求:见设计图纸 | 个 | 1
21 |  | 小电器 | 1.名称:单联双控开关 2.规格:220V 10A 3.产品要求:见设计图纸 | 个 | 4
22 |  | 小电器 | 1.名称:二三极暗装插座 2.规格:220V 10A 3.产品要求:见设计图纸 | 个 | 30
23 |  | 小电器 | 1.名称:三极暗装插座 2.规格:220V 16A 3.产品要求:见设计图纸 | 个 | 3
24 |  | 小电器 | 1.名称:二三极金属防水地座 2.规格:220V 10A 3.产品要求:见设计图纸 | 个 | 1
25 |  | 小电器 | 1.名称:接地端子箱 2.产品要求:见设计图纸 | 套 | 1
26 |  | 镀锌线槽 | 1.材质：镀锌线槽 2.规格：100mm*100mm 3.产品要求:支吊架制作安装 | m | 25
27 |  | 镀锌钢导管 | 1.名称、材质、规格:砖、混凝土结构暗配 镀锌电线管 JDG20 2.配置形式及部位:管道暗敷凿槽、恢复、接线盒安装 3.产品要求:见设计图纸 | m | 1300
28 |  | 镀锌钢导管 | 1.名称、材质、规格:砖、混凝土结构暗配 镀锌电线管 JDG25 2.配置形式及部位:管道暗敷凿槽、恢复、接线盒安装 3.产品要求:见设计图纸 | m | 100
29 |  | 镀锌钢导管 | 1.名称、材质、规格:砖、混凝土结构暗配 镀锌电线管 JDG32 2.配置形式及部位:管道暗敷凿槽、恢复、接线盒安装 3.产品要求:见设计图纸 | m | 20
30 |  | 镀锌钢导管 | 1.名称、材质、规格:砖、混凝土结构暗配 镀锌电线管 JDG40 2.配置形式及部位:管道暗敷凿槽、恢复、接线盒安装 3.产品要求:见设计图纸 | m | 20
31 |  | PVC管 | 1.名称、材质、规格:砖、混凝土结构暗配 PVC管 Φ20 2.配置形式及部位:管道暗敷凿槽、恢复、接线盒安装 3.产品要求:见设计图纸 | m | 150
32 |  | 电力电缆 | 1.配线形式:线槽配线 2.导线型号、材质、规格:WDZ-YJY-（5*10）m㎡ 3.产品要求:见设计图纸 | m | 20
33 |  | 电力电缆 | 1.配线形式:线槽配线 2.导线型号、材质、规格:WDZ-YJY-（5*6）m㎡ 3.产品要求:见设计图纸 | m | 50
34 |  | 电力电缆 | 1.配线形式:线槽配线 2.导线型号、材质、规格:WDZ-YJY-（3*16）m㎡ 3.产品要求:见设计图纸 | m | 50
35 |  | 接地线 | 1.配线形式:管内穿线 2.导线型号、材质、规格:WDZ-BYJ-16m㎡ 3.产品要求:见设计图纸 | m | 50
36 |  | 接地线 | 1.配线形式:管内穿线 2.导线型号、材质、规格:WDZ-BYJ-6m㎡ 3.产品要求:见设计图纸 | m | 100
37 |  | 电气配线 | 1.配线形式:管内穿线 2.导线型号、材质、规格:WDZ-BYJ-4m㎡ 3.产品要求:见设计图纸 | m | 1200
38 |  | 电气配线 | 1.配线形式:线槽配线 2.导线型号、材质、规格:WDZ-BYJ-4m㎡ 3.产品要求:见设计图纸 | m | 300
39 |  | 电气配线 | 1.配线形式:管内穿线 2.导线型号、材质、规格:WDZ-BYJ-2.5m㎡ 3.产品要求:见设计图纸 | m | 200
40 |  | 电气配线 | 1.配线形式:线槽配线 2.导线型号、材质、规格:WDZ-BYJ-2.5m㎡ 3.产品要求:见设计图纸 | m | 1250
41 |  | 电气配线 | 1.配线形式:管内穿线 2.导线型号、材质、规格::WDZN-BYJ-2.5m㎡ 3.产品要求:见设计图纸 | m | 400
42 |  | 电气配线 | 1.配线形式:管内穿线 2.导线型号、材质、规格:RVSP-(2×1.0)m㎡ 3.产品要求:见设计图纸 | m | 50

## 眼科手术室弱电
分部分项工程量清单与计价表
分项名称：深圳大学总医院眼科飞秒手术室改造项目--眼科手术室弱电部分
序号 | 项目编码 | 项目名称 | 项目特征描述 | 计量单位 | 工程量 | 金额(元)
[6 empty] | 综合 单价 | 合价 | 材料设备暂估合计
一、弱电工程
监控系统
1 |  | 网络监控系统 | 1.彩色网络半球监控设备 2.规格型号：ZAX-7-420JKRFQ，POE供电； 3.成像设备 4.网络数据处理设备 5.显示终端 | 套 | 1
2 |  | 电视监控系统设备 | 1.名称：硬盘 2.规格型号：3TB | 台 | 1
3 |  | 落地式机柜、机架 | 1.名称：机柜 2.规格型号： 高1.0米 | 套 | 1
电话、网络布线系统
1 |  | 开关插座网络插头 | 1.名称：单口电话插座 2.规格型号：含六类模块 | 套 | 2
2 |  | 开关插座网络插头 | 1.名称：单口网络插座 2.规格型号：含六类模块 | 套 | 4
3 |  | 开关插座网络插头 | 1.名称：双口网络插座 2.规格型号：含六类模块 | 套 | 3
4 |  | 开关插座网络插头 | 1.名称：双口电话网络插座 2.规格型号：含六类模块 | 套 | 1
有线电视系统
1 |  | 小电器 | 1.名称：有线电视插座 2.规格型号：单口 | 个 | 1
可视对讲系统
1 |  | 可视对讲系统 | 1.名称：可视对讲系统 2.要求：含可视室内机1套、可视门口机2套、电源1套、门口机切换器1套、开锁器2套 | 套 | 1
门禁系统
1 |  | 门禁系统 | 双门磁力锁2套、门口切换器1套、电源3套、门禁控制器2套、出门按钮2个、门禁卡60张 | 套 | 1
家属呼叫系统
1 |  | 家属呼叫系统设备 | 1、名称：家属呼叫系统设备 2、要求：含市话接口MP-9818II 3、产品要求:见设计图纸 | 套 | 1
2 |  | 家属呼叫系统设备 | 1、名称：家属呼叫系统设备 2、要求：前置功放MP-200P 3、产品要求:见设计图纸 | 套 | 1
3 |  | 扩声系统 | 名称：天花喇叭 | 只 | 2
|  | 线槽、线管 | 、
1 |  | 电气配线 | 1.配线形式：管内穿线 2.导线型号、材质、规格：RVV-(2x1.5)m㎡ 3.敷设部位或线制：音频线 | m | 50
2 |  | 电气配线 | 1.配线形式：管内穿线 2.导线型号、材质、规格：RVV(4x1.0)m㎡ 3.敷设部位或线制：控制线 | m | 100
3 |  | 电气配线 | 1.配线形式：管内穿线 2.导线型号、材质、规格：UTP-CAT6 3.敷设部位或线制：六类网线 | m | 300
4 |  | 电气配线 | 1.配线形式：线槽配线 2.导线型号、材质、规格：UTP-CAT6 3.敷设部位或线制：六类网线 | m | 700
5 |  | 镀锌线槽 | 1.材质：镀锌线槽 2.规格：100mm*50mm 3.产品要求:支吊架制作安装 | m | 40
6 |  | 镀锌钢导管 | 1.名称、材质、规格:砖、混凝土结构暗配 镀锌电线管 JDG20 2.配置形式及部位:管道暗敷凿槽、恢复、接线盒安装 3.产品要求:见设计图纸 | m | 800
7 |  | 镀锌钢导管 | 1.名称、材质、规格:砖、混凝土结构暗配 镀锌电线管 JDG25 2.配置形式及部位:管道暗敷凿槽、恢复、接线盒安装 3.产品要求:见设计图纸 | m | 300