## 表08A分部分项工程量清单与计价表
分部分项工程量清单与计价表 (适用于工程量清单计价)
工程名称:校园道路局部修缮工程 |  |  | 标段： |  |  | 第1页 共2页
序号 | 项目编码 | 项目名称 | 项目特征描述 | 计量 单位 | 工程量 | 金额(元)
[6 empty] | 综合 单价 | 合价 | 材料设备 暂估合价
分部工程
1 | 041001001001 | 拆除路面 | (1)拆除红色人行道沥青面层，厚度约3.5-5cm (2)垃圾装包，限期外运，运距暂按35km考虑 (3)其他:详见招标文件、图纸及技术规范 | m2 | 867
2 | 040203006001 | 沥青混凝土 | (1)摊铺细粒式红色沥青混凝土路面，压实厚度4cm (2)粘层油0.5kg/m2 (3)其他:详见招标文件、图纸及技术规范 | m2 | 867
3 | 041001003001 | 拆除基层 | (1)拆除混凝土基层，无筋，厚度35cm (2)垃圾装包，限期外运，运距暂按35km考虑 (3)其他:详见招标文件、图纸及技术规范 | m2 | 250
4 | 040203007001 | 水泥混凝土 | (1)现浇水泥砼路面基层，厚度20cm (2)制安钢筋网[螺纹钢φ12双向]纵筋间距15-35厘米，横筋间距30-75 (3)含模板 (4)其他:详见招标文件、图纸及技术规范 | m2 | 251
5 | 040203006002 | 沥青混凝土 | (1)铺设50mm厚细粒式沥青路面，沥青混合料，最大集料粒径为9.5mm或13.2mm（圆孔筛10mm或15mm） (2)粘层油0.5kg/m2 (3)其他:详见招标文件、图纸及技术规范 | m2 | 252
6 | 011710B001001 | 施工临时围挡 | (1)施工现场采用水马围挡(高1.8米) (2)其他:详见招标文件、图纸及技术规范 | m | 125
本页小计
分部分项工程量清单与计价表 (适用于工程量清单计价)
工程名称:校园道路局部修缮工程 |  |  | 标段： |  |  | 第2页 共2页
序号 | 项目编码 | 项目名称 | 项目特征描述 | 计量 单位 | 工程量 | 金额(元)
[6 empty] | 综合 单价 | 合价 | 材料设备 暂估合价
7 | 040205006002 | 标线 | (1)道路标线，常温漆(黄色),宽度100mm (2)其他:详见招标文件、图纸及技术规范 | m | 448
8 | 040205008001 | 横道线 | (1)道路画斑马线，常温漆(红黄间隔满铺) (2)其他:详见招标文件、图纸及技术规范 | m2 | 129
分部小计
本页小计
合 计